## ССРСС_2024 изм.4
Приложение № 6
Утверждено приказом № 421 от 4 августа 2020 г. Минстроя РФ
| Заказчик | АО "УТС" | [5 empty] | АО "УТС"
(наименование организации)
"Утвержден" "___"______________________2024г
Сводный сметный расчет сметной стоимостью 35 694,33 тыс. руб.
(ссылка на документ об утверждении)
СВОДНЫЙ СМЕТНЫЙ РАСЧЕТ СТОИМОСТИ СТРОИТЕЛЬСТВА изм.4
| «Капитальный ремонт наружных сетей теплоснабжения ж/д в квартале 30 (ул. Энгельса, 3)» | [7 empty] | «Капитальный ремонт наружных сетей теплоснабжения ж/д в квартале 30 (ул. Энгельса, 3)»
(наименование стройки)
| Составлен в текущем уровне цен I квартал 2024 года | [8 empty] | Составлен в текущем уровне цен I квартал 2024 года
№ п/п | Обоснование | Наименование глав, объектов капитального строительства, работ и затрат | Сметная стоимость, тыс. руб.
|  |  | Строительных (ремонтно- строительных, ремонтно- реставрационных) работ | монтажных работ | оборудования | прочих затрат | всего
1 | 2 | 3 | 4 | 5 | 6 | 7 | 8
Глава 2. Основные объекты строительства | [10 empty] | Глава 2. Основные объекты строительства
1 | ЛС-02-01-01 изм.3 | Тепломеханические решения тепловых сетей | 28156.43 |  |  |  | 28156.43
| Итого по Главе 2. "Основные объекты строительства" |  | 28156.43 |  |  |  | 28156.43 |  |  |  |  | Итого по Главе 2. "Основные объекты строительства"
Глава 7. Благоустройство и озеленение территории | [10 empty] | Глава 7. Благоустройство и озеленение территории
| Итого по Главам 1-7 |  | 28156.43 |  |  |  | 28156.43 | [5 empty] | Итого по Главам 1-7
Глава 8. Временные здания и сооружения | [10 empty] | Глава 8. Временные здания и сооружения
2 | Приказ от 19.06.2020 № 332/пр прил.2 п.3.1 | Временные здания и сооружения - Сети газо-, водо-, теплоснабжения, водоотведения - 1,1% | 309.72 |  |  |  | 309.72
|  |  | 1,1%СДЛ.С | 1,1%СДЛ.М
| Итого по Главе 8. "Временные здания и сооружения" |  | 309.72 |  |  |  | 309.72 |  |  |  |  | Итого по Главе 8. "Временные здания и сооружения"
| Итого по Главам 1-8 |  | 28466.15 |  |  |  | 28466.15 | [5 empty] | Итого по Главам 1-8
Глава 9. Прочие работы и затраты | [10 empty] | Глава 9. Прочие работы и затраты
3 | СР-1 | Затраты на размещение строительного мусора и отходов |  |  |  | 343.34 | 343.34
| Итого по Главе 9. "Прочие работы и затраты" |  |  |  |  | 343.34 | 343.34 |  |  |  |  | Итого по Главе 9. "Прочие работы и затраты"
| Итого по Главам 1-9 |  | 28466.15 |  |  | 343.34 | 28809.49 | [5 empty] | Итого по Главам 1-9
Глава 12. Публичный технологический и ценовой аудит, подготовка обоснования инвестиций, осуществляемых в инвестиционный проект по созданию объекта капитального строительства, в отношении которого планируется заключение контракта, предметом которого является одновременно выполнение работ по проектированию, строительству и вводу в эксплуатацию объекта капитального строительства, технологический и ценовой аудит такого обоснования инвестиций, аудит проектной документации, проектные и изыскательские работы | [10 empty] | Глава 12. Публичный технологический и ценовой аудит, подготовка обоснования инвестиций, осуществляемых в инвестиционный проект по созданию объекта капитального строительства, в отношении которого планируется заключение контракта, предметом которого является одновременно выполнение работ по проектированию, строительству и вводу в эксплуатацию объекта капитального строительства, технологический и ценовой аудит такого обоснования инвестиций, аудит проектной документации, проектные и изыскательские работы
4 | Договор от 20.03.2024 № 23/03/24К | Государственная экспертиза в объеме проверки достоверности определения сметной стоимости |  |  |  | 69.42 | 69.42
83305,74/1,2
| Итого по Главе 12. "Публичный технологический и ценовой аудит, подготовка обоснования инвестиций, осуществляемых в инвестиционный проект по созданию объекта капитального строительства, в отношении которого планируется заключение контракта, предметом которого является одновременно выполнение работ по проектированию, строительству и вводу в эксплуатацию объекта капитального строительства, технологический и ценовой аудит такого обоснования инвестиций, аудит проектной документации, проектные и изыскательские работы" |  |  |  |  | 69.42 | 69.42 |  |  |  |  | Итого по Главе 12. "Публичный технологический и ценовой аудит, подготовка обоснования инвестиций, осуществляемых в инвестиционный проект по созданию объекта капитального строительства, в отношении которого планируется заключение контракта, предметом которого является одновременно выполнение работ по проектированию, строительству и вводу в эксплуатацию объекта капитального строительства, технологический и ценовой аудит такого обоснования инвестиций, аудит проектной документации, проектные и изыскательские работы"
| Итого по Главам 1-12 |  | 28466.15 |  |  | 412.76 | 28878.91 | [5 empty] | Итого по Главам 1-12
Непредвиденные затраты | [10 empty] | Непредвиденные затраты
5 | Приказ от 4.08.2020 № 421/пр п.179 | Непредвиденные затраты для объектов капитального строительства производственного назначения, линейных объектов - 3% | 853.98 |  |  | 12.38 | 866.36
|  |  | 3%Г1.С:Г12.С | 3%Г1.М:Г12.М | 3%Г1.О:Г12.О | 3%Г1.П:Г12.П
| Итого "Непредвиденные затраты" |  | 853.98 |  |  | 12.38 | 866.36 |  |  |  |  | Итого "Непредвиденные затраты"
| Итого с учетом "Непредвиденные затраты" |  | 29320.13 |  |  | 425.14 | 29745.27 | [5 empty] | Итого с учетом "Непредвиденные затраты"
Налоги и обязательные платежи | [10 empty] | Налоги и обязательные платежи
6 | № 303-ФЗ от 3.08.2018 | НДС - 20% | 5864.03 |  |  | 85.03 | 5949.06
|  |  | 20%Г1.С:Г14.С | 20%Г1.М:Г14.М | 20%Г1.О:Г14.О | 20%Г1.П:Г14.П
| Итого "Налоги и обязательные платежи" |  | 5864.03 |  |  | 85.03 | 5949.06 |  |  |  |  | Итого "Налоги и обязательные платежи"
| Итого по сводному расчету |  | 35184.16 |  |  | 510.17 | 35694.33 | [5 empty] | Итого по сводному расчету
Руководитель проектной организации |  |  |  | (А.С. Кобзаренко) | [9 empty] | (А.С. Кобзаренко)
[подпись (инициалы, фамилия)]
Главный инженер проекта |  |  |  | (В.С. Климов) | [10 empty] | (В.С. Климов)
[подпись (инициалы, фамилия)]

## ЛС-02-01-01 изм.3
Приложение № 3
Утверждено приказом Минстроя РФ № 421 от 4 августа 2020 г. в редакции приказа № 557 от 7 июля 2022 г.
Наименование программного продукта |  |  |  |  | ГРАНД-Смета, версия 2024.2
Наименование редакции сметных нормативов |  |  |  |  | Приказ Минстроя России от 30.12.2021 № 1046/пр; Приказ Минстроя России от 04.08.2020 № 421/пр; Приказ Минстроя России от 21.12.2020 № 812/пр; Приказ Минстроя России от 11.12.2020 № 774/пр; Приказ Минстроя России от 02.08.2023 № 551/пр; Приказ Минстроя России от 14.11.2023 № 817/пр; Приказ Минстроя России от 16.02.2024 № 102/пр | [11 empty] | Приказ Минстроя России от 30.12.2021 № 1046/пр; Приказ Минстроя России от 04.08.2020 № 421/пр; Приказ Минстроя России от 21.12.2020 № 812/пр; Приказ Минстроя России от 11.12.2020 № 774/пр; Приказ Минстроя России от 02.08.2023 № 551/пр; Приказ Минстроя России от 14.11.2023 № 817/пр; Приказ Минстроя России от 16.02.2024 № 102/пр
Реквизиты приказа Минстроя России об утверждении дополнений и изменений к сметным нормативам |  |  |  |  | Приказ Минстроя России от 18 мая 2022 г. № 378/пр, Приказ Минстроя России от 26 августа 2022 г. № 703/пр, Приказ Минстроя России от 26 октября 2022 г. № 905/пр, Приказ Минстроя России от 27 декабря 2022 г. № 1133/пр, Приказ Минстроя России от 10 февраля 2023 г. № 84/пр, Приказ Минстроя России от 11.05.2023 №335/пр; Приказ Минстроя России от 07.07.2022 № 557/пр; Приказ Минстроя России от 02.09.2021 № 636/пр, Приказ Минстроя России от 26.07.2022 № 611/пр; Приказ Минстроя России от 22.04.2022 № 317/пр; Приказ Минстроя России от 02.08.2023 № 551/пр; Приказ Минстроя России от 14.11.2023 № 817/пр; Приказ Минстроя России от 16.02.2024 № 102/пр | [12 empty] | Приказ Минстроя России от 18 мая 2022 г. № 378/пр, Приказ Минстроя России от 26 августа 2022 г. № 703/пр, Приказ Минстроя России от 26 октября 2022 г. № 905/пр, Приказ Минстроя России от 27 декабря 2022 г. № 1133/пр, Приказ Минстроя России от 10 февраля 2023 г. № 84/пр, Приказ Минстроя России от 11.05.2023 №335/пр; Приказ Минстроя России от 07.07.2022 № 557/пр; Приказ Минстроя России от 02.09.2021 № 636/пр, Приказ Минстроя России от 26.07.2022 № 611/пр; Приказ Минстроя России от 22.04.2022 № 317/пр; Приказ Минстроя России от 02.08.2023 № 551/пр; Приказ Минстроя России от 14.11.2023 № 817/пр; Приказ Минстроя России от 16.02.2024 № 102/пр
Реквизиты письма Минстроя России об индексах изменения сметной стоимости строительства, включаемые в федеральный реестр сметных нормативов и размещаемые в федеральной государственной информационной системе ценообразования в строительстве, подготовленного в соответствии пунктом 85 Методики расчета индексов изменения сметной стоимости строительства, утвержденной приказом Министерства строительства и жилищно-коммунального хозяйства Российской Федерации от 5 июня 2019 г. № 326/пр¹ |  |  |  |  | Письмо Минстроя России от 22.02.2024 № 10096-ИФ/09 «О расчете индексов изменения сметной стоимости строительства по группам однородных строительных ресурсов на I квартал 2024 года, предназначенных для определения сметной стоимости строительства ресурсно-индексным методом». Регистрационный номер в ФРСН: 328 | [9 empty] | Реквизиты письма Минстроя России об индексах изменения сметной стоимости строительства, включаемые в федеральный реестр сметных нормативов и размещаемые в федеральной государственной информационной системе ценообразования в строительстве, подготовленного в соответствии пунктом 85 Методики расчета индексов изменения сметной стоимости строительства, утвержденной приказом Министерства строительства и жилищно-коммунального хозяйства Российской Федерации от 5 июня 2019 г. № 326/пр¹ | Письмо Минстроя России от 22.02.2024 № 10096-ИФ/09 |  |  | Письмо Минстроя России от 22.02.2024 № 10096-ИФ/09
Реквизиты нормативного правового акта об утверждении оплаты труда, утверждаемый в соответствии с пунктом 22(1) Правилами мониторинга цен, утвержденными постановлением Правительства Российской Федерации от 23 декабря 2016 г. № 1452 |  |  |  |  | Приказ Региональной службы по тарифам Ханты-Мансийского автономного округа - Югры (РСТ Югры) от 21.02.2023 № 8 | [9 empty] | Реквизиты нормативного правового акта об утверждении оплаты труда, утверждаемый в соответствии с пунктом 22(1) Правилами мониторинга цен, утвержденными постановлением Правительства Российской Федерации от 23 декабря 2016 г. № 1452 | Приказ Региональной службы по тарифам Ханты-Мансийского автономного округа - Югры (РСТ Югры) от 21.02.2023 № 8 |  |  |  | Приказ Региональной службы по тарифам Ханты-Мансийского автономного округа - Югры (РСТ Югры) от 21.02.2023 № 8
Обоснование принятых текущих цен на строительные ресурсы
Наименование субъекта Российской Федерации |  |  |  |  | 86. Ханты-Мансийский автономный округ - Югра | [10 empty] | 86. Ханты-Мансийский автономный округ - Югра |  |  |  |  | 86. Ханты-Мансийский автономный округ - Югра
Наименование зоны субъекта Российской Федерации |  |  |  |  | Ханты-Мансийский автономный округ - Югра (3 зона) | [10 empty] | Ханты-Мансийский автономный округ - Югра (3 зона) | [5 empty] | Ханты-Мансийский автономный округ - Югра (3 зона)
«Капитальный ремонт наружных сетей теплоснабжения ж/д в квартале 30 (ул. Энгельса, 3)» | [22 empty] | «Капитальный ремонт наружных сетей теплоснабжения ж/д в квартале 30 (ул. Энгельса, 3)»
(наименование стройки)
(наименование объекта капитального строительства)
ЛОКАЛЬНЫЙ СМЕТНЫЙ РАСЧЕТ (СМЕТА) № ЛС-02-01-01 изм.3
Тепломеханические решения тепловых сетей | [23 empty] | Тепломеханические решения тепловых сетей
(наименование работ и затрат)
Составлен | ресурсно-индексным | методом
Основание | СТП-001-2024-ТС | [23 empty] | СТП-001-2024-ТС
(проектная и (или) иная техническая документация)
Составлен(а) в текущем уровне цен |  | I квартал 2024 года | [23 empty] | I квартал 2024 года
Сметная стоимость |  |  | 28156.43 | тыс.руб.
в том числе:
| строительных работ |  | 28156.43 | тыс.руб. |  |  |  |  | Средства на оплату труда рабочих |  |  |  | 2652.79 | тыс.руб.
| монтажных работ |  | 0 | тыс.руб. |  |  |  |  | Средства на оплату труда машинистов |  |  |  | 579.34 | тыс.руб.
| оборудования |  | 0 | тыс.руб. |  |  |  |  | Нормативные затраты труда рабочих |  |  |  | 5733.28 | чел.-ч.
| прочих затрат |  | 0 | тыс.руб. |  |  |  |  | Нормативные затраты труда машинистов |  |  |  | 1004.31 | чел.-ч.
№ п/п | Обоснование | Наименование работ и затрат |  |  |  | Единица измерения | Количество |  |  | Сметная стоимость, руб.
[7 empty] | на единицу измерения | коэффициенты | всего с учетом коэффициентов | на единицу измерения в базисном уровне цен | индекс | на единицу измерения в текущем уровне цен | коэффициенты | всего в текущем уровне цен
1 | 2 | 3 |  |  |  | 4 | 5 | 6 | 7 | 8 | 9 | 10 | 11 | 12
Раздел 1. Демонтажные работы | [26 empty] | Раздел 1. Демонтажные работы
Демонтаж узлов трубопровода УТ-1/сущ и УТ-2/сущ | [27 empty] | Демонтаж узлов трубопровода УТ-1/сущ и УТ-2/сущ
1 | ГЭСН22-04-001-02 | Устройство круглых колодцев из сборного железобетона в грунтах: мокрых // Демонтаж |  |  |  | 4: 10 м3; 5: 3.957; 6: 1; 7: 3.957 | [14 empty] | Устройство круглых колодцев из сборного железобетона в грунтах: мокрых // Демонтаж
| Приказ от 08.08.2022 № 648/пр п.144 табл.2 | Демонтаж (разборка) сборных бетонных и железобетонных строительных конструкций ОЗП=0,8; ЭМ=0,8 к расх.; ЗПМ=0,8; МАТ=0 к расх.; ТЗ=0,8; ТЗМ=0,8 | [27 empty] | Демонтаж (разборка) сборных бетонных и железобетонных строительных конструкций ОЗП=0,8; ЭМ=0,8 к расх.; ЗПМ=0,8; МАТ=0 к расх.; ТЗ=0,8; ТЗМ=0,8
| Приказ от 07.07.2022 № 557/пр прил.8 табл.3 п.10.1 | Производство ремонтно-строительных работ осуществляется в стесненных условиях населенных пунктов: отдельных конструктивных решений объектов капитального строительства (кроме указанных в п.п. 10.2 и 10.3), объектов капитального строительства в целом ОЗП=1,15; ЭМ=1,15 к расх.; ЗПМ=1,15; ТЗ=1,15; ТЗМ=1,15 | [27 empty] | Производство ремонтно-строительных работ осуществляется в стесненных условиях населенных пунктов: отдельных конструктивных решений объектов капитального строительства (кроме указанных в п.п. 10.2 и 10.3), объектов капитального строительства в целом ОЗП=1,15; ЭМ=1,15 к расх.; ЗПМ=1,15; ТЗ=1,15; ТЗМ=1,15
| 1 | ОТ(ЗТ) |  |  |  | 4: чел.-ч; 7: 506.0212; 12: 240754.75 | [16 empty] | ОТ(ЗТ)
| 1-100-37 | Средний разряд работы 3,7 |  |  |  | чел.-ч | 139 | 0.92 | 506.0212 |  |  | 475.78 |  | 240754.75 | [17 empty] | Средний разряд работы 3,7
| 2 | ЭМ |  |  |  | 12: 38729.57 | [16 empty] | ЭМ
|  | ОТм(ЗТм) |  |  |  | 4: чел.-ч; 7: 38.0062; 12: 20446.17 | [16 empty] | ОТм(ЗТм)
| 91.05.05-015 | Краны на автомобильном ходу, грузоподъемность 16 т |  |  |  | маш.час | 2.82 | 0.92 | 10.266 |  |  | 1981.93 |  | 20346.57 | [17 empty] | Краны на автомобильном ходу, грузоподъемность 16 т
| 4-100-060 | ОТм(Зтм) Средний разряд машинистов 6 |  |  |  | чел.-ч | 2.82 | 0.92 | 10.266 |  |  | 661.32 |  | 6789.14 | [18 empty] | ОТм(Зтм) Средний разряд машинистов 6
| 91.08.04-021 | Котлы битумные передвижные электрические с центробежной мешалкой, объем загрузочной емкости 400 л |  |  |  | маш.час | 1.49 | 0.92 | 5.4243 | 95.25 | 1.13 | 107.63 |  | 583.81 | [17 empty] | Котлы битумные передвижные электрические с центробежной мешалкой, объем загрузочной емкости 400 л
| 91.14.02-001 | Автомобили бортовые, грузоподъемность до 5 т |  |  |  | маш.час | 7.62 | 0.92 | 27.7402 |  |  | 641.64 |  | 17799.19 | [17 empty] | Автомобили бортовые, грузоподъемность до 5 т
| 4-100-040 | ОТм(Зтм) Средний разряд машинистов 4 |  |  |  | чел.-ч | 7.62 | 0.92 | 27.7402 |  |  | 492.32 |  | 13657.03 | [18 empty] | ОТм(Зтм) Средний разряд машинистов 4
| 4 | М |  |  |  | 12: 0 | [16 empty] | М
| 01.2.03.03-0014 | Мастика битумная кровельная горячая МБКГ-55, МБКГ-65, МБКГ-75, МБКГ-85 |  |  |  | т | 0.211 | 0 | 0 | 31491.91 | 1.41 | 44403.59 |  | 0 | [17 empty] | Мастика битумная кровельная горячая МБКГ-55, МБКГ-65, МБКГ-75, МБКГ-85
| 01.3.01.08-0001 | Топливо дизельное |  |  |  | т | 0.02 | 0 | 0 |  |  | 53845.99 |  | 0 | [17 empty] | Топливо дизельное
| 01.7.03.01-0001 | Вода |  |  |  | м3 | 0.0031 | 0 | 0 | 35.71 | 1.58 | 56.42 |  | 0 | [17 empty] | Вода
| 01.7.07.29-0031 | Каболка |  |  |  | т | 0.04 | 0 | 0 | 160056.6 | 1.54 | 246487.16 |  | 0 | [17 empty] | Каболка
| 01.7.15.06-0111 | Гвозди строительные |  |  |  | т | 0.0008 | 0 | 0 | 70296.2 | 1.22 | 85761.36 |  | 0 | [17 empty] | Гвозди строительные
| 03.1.02.03-0011 | Известь строительная негашеная комовая, сорт I |  |  |  | т | 0.0011 | 0 | 0 | 5275.05 | 1.63 | 8598.33 |  | 0 | [17 empty] | Известь строительная негашеная комовая, сорт I
| 04.1.02.05-0003 | Смеси бетонные тяжелого бетона (БСТ), класс В7,5 (М100) |  |  |  | м3 | 2.72 | 0 | 0 | 4470.66 | 2.19 | 9790.75 |  | 0 | [17 empty] | Смеси бетонные тяжелого бетона (БСТ), класс В7,5 (М100)
| 04.1.02.05-0004 | Смеси бетонные тяжелого бетона (БСТ), класс В10 (М150) |  |  |  | м3 | 1.01 | 0 | 0 | 4645.24 | 2.19 | 10173.08 |  | 0 | [17 empty] | Смеси бетонные тяжелого бетона (БСТ), класс В10 (М150)
| 04.2.01.01-0048 | Смеси асфальтобетонные плотные мелкозернистые, тип Б, марка I |  |  |  | т | 0.9 | 0 | 0 | 3622.62 | 2.29 | 8295.8 |  | 0 | [17 empty] | Смеси асфальтобетонные плотные мелкозернистые, тип Б, марка I
| 04.3.01.03-0001 | Раствор хризотилцементный |  |  |  | м3 | 0.034 | 0 | 0 | 2750.65 | 2.06 | 5666.34 |  | 0 | [17 empty] | Раствор хризотилцементный
| 04.3.01.09-0012 | Раствор готовый кладочный, цементный, М50 |  |  |  | м3 | 0.1 | 0 | 0 | 3486.8 | 2.06 | 7182.81 |  | 0 | [17 empty] | Раствор готовый кладочный, цементный, М50
| 11.1.03.01-0063 | Бруски обрезные хвойных пород (ель, сосна), естественной влажности, длина 2-6,5 м, ширина 20-90 мм, толщина 20-90 мм, сорт III |  |  |  | м3 | 0.04 | 0 | 0 | 16496.03 | 0.99 | 16331.07 |  | 0 | [17 empty] | Бруски обрезные хвойных пород (ель, сосна), естественной влажности, длина 2-6,5 м, ширина 20-90 мм, толщина 20-90 мм, сорт III
П,Н | 05.1.01.09 | Кольца для колодцев сборные железобетонные диаметром 1500 мм |  |  |  | 4: м; 5: 0; 6: 0; 7: 0 | [19 empty] | Кольца для колодцев сборные железобетонные диаметром 1500 мм
П,Н | 05.1.01.09 | Кольца для колодцев сборные железобетонные диаметром 700 мм |  |  |  | 4: м; 5: 0; 6: 0; 7: 0 | [19 empty] | Кольца для колодцев сборные железобетонные диаметром 700 мм
Н | 05.1.06.06 | Плиты покрытий и перекрытий ребристые железобетонные |  |  |  | 4: м3; 5: 3.95; 6: 0; 7: 0 | [19 empty] | Плиты покрытий и перекрытий ребристые железобетонные
П,Н | 07.2.07.12-0011 | Металлоконструкции зданий и сооружений с преобладанием гнутых профилей и круглых труб |  |  |  | 4: т; 5: 0; 6: 0; 7: 0 | [19 empty] | Металлоконструкции зданий и сооружений с преобладанием гнутых профилей и круглых труб
П,Н | 08.1.02.06 | Люки чугунные |  |  |  | 4: шт; 5: 0; 6: 0; 7: 0 | [19 empty] | Люки чугунные
Н | 11.1.03.06 | Щиты из досок |  |  |  | 4: м2; 5: 1.2; 6: 0; 7: 0 | [19 empty] | Щиты из досок
Н | 23.8.03.12 | Фасонные части стальные сварные, номинальный диаметр до 800 мм |  |  |  | 4: т; 5: 0.32; 6: 0; 7: 0 | [19 empty] | Фасонные части стальные сварные, номинальный диаметр до 800 мм
|  | Итого прямые затраты |  |  |  | 12: 299930.49 | [20 empty] | Итого прямые затраты
|  | ФОТ |  |  |  | 12: 261200.92 | [21 empty] | ФОТ
| Пр/812-018.0-3 | НР Наружные сети водопровода, канализации, теплоснабжения, газопровода |  |  |  | 4: %; 5: 118; 7: 118; 12: 308217.09 | [21 empty] | НР Наружные сети водопровода, канализации, теплоснабжения, газопровода
| Пр/774-018.0, Приказ № 774/пр от 11.12.2020 п.16 | СП Наружные сети водопровода, канализации, теплоснабжения, газопровода |  |  |  | 4: %; 5: 74; 7: 74; 12: 193288.68 | [21 empty] | СП Наружные сети водопровода, канализации, теплоснабжения, газопровода
|  | Всего по позиции |  |  |  | 10: 202536.33; 12: 801436.26 | [22 empty] | Всего по позиции
3 | ГЭСН22-03-014-06 | Приварка фланцев к стальным трубопроводам диаметром: 200 мм // Демонтаж |  |  |  | 4: шт; 5: 8; 6: 1; 7: 8 | [14 empty] | Приварка фланцев к стальным трубопроводам диаметром: 200 мм // Демонтаж
| Приказ от 08.08.2022 № 648/пр п.144 табл.2 | Демонтаж (разборка) сетей инженерно-технического обеспечения ОЗП=0,6; ЭМ=0,6 к расх.; ЗПМ=0,6; МАТ=0 к расх.; ТЗ=0,6; ТЗМ=0,6 | [27 empty] | Демонтаж (разборка) сетей инженерно-технического обеспечения ОЗП=0,6; ЭМ=0,6 к расх.; ЗПМ=0,6; МАТ=0 к расх.; ТЗ=0,6; ТЗМ=0,6
| Приказ от 07.07.2022 № 557/пр прил.8 табл.3 п.10.1 | Производство ремонтно-строительных работ осуществляется в стесненных условиях населенных пунктов: отдельных конструктивных решений объектов капитального строительства (кроме указанных в п.п. 10.2 и 10.3), объектов капитального строительства в целом ОЗП=1,15; ЭМ=1,15 к расх.; ЗПМ=1,15; ТЗ=1,15; ТЗМ=1,15 | [27 empty] | Производство ремонтно-строительных работ осуществляется в стесненных условиях населенных пунктов: отдельных конструктивных решений объектов капитального строительства (кроме указанных в п.п. 10.2 и 10.3), объектов капитального строительства в целом ОЗП=1,15; ЭМ=1,15 к расх.; ЗПМ=1,15; ТЗ=1,15; ТЗМ=1,15
| 1 | ОТ(ЗТ) |  |  |  | 4: чел.-ч; 7: 7.8936; 12: 4466.2 | [16 empty] | ОТ(ЗТ)
| 1-100-50 | Средний разряд работы 5,0 |  |  |  | чел.-ч | 1.43 | 0.69 | 7.8936 |  |  | 565.8 |  | 4466.2 | [17 empty] | Средний разряд работы 5,0
| 2 | ЭМ |  |  |  | 12: 5109.08 | [16 empty] | ЭМ
|  | ОТм(ЗТм) |  |  |  | 4: чел.-ч; 7: 5.244; 12: 2963 | [16 empty] | ОТм(ЗТм)
| 91.14.02-001 | Автомобили бортовые, грузоподъемность до 5 т |  |  |  | маш.час | 0.01 | 0.69 | 0.0552 |  |  | 641.64 |  | 35.42 | [17 empty] | Автомобили бортовые, грузоподъемность до 5 т
| 4-100-040 | ОТм(Зтм) Средний разряд машинистов 4 |  |  |  | чел.-ч | 0.01 | 0.69 | 0.0552 |  |  | 492.32 |  | 27.18 | [18 empty] | ОТм(Зтм) Средний разряд машинистов 4
| 91.17.04-033 | Агрегаты сварочные для ручной дуговой сварки на тракторе, сварочный ток до 250 А, количество постов 2, мощность трактора 79 кВт (108 л.с.) |  |  |  | маш.час | 0.94 | 0.69 | 5.1888 | 688.6 | 1.42 | 977.81 |  | 5073.66 | [17 empty] | Агрегаты сварочные для ручной дуговой сварки на тракторе, сварочный ток до 250 А, количество постов 2, мощность трактора 79 кВт (108 л.с.)
| 4-100-050 | ОТм(Зтм) Средний разряд машинистов 5 |  |  |  | чел.-ч | 0.94 | 0.69 | 5.1888 |  |  | 565.8 |  | 2935.82 | [18 empty] | ОТм(Зтм) Средний разряд машинистов 5
| 4 | М |  |  |  | 12: 0 | [16 empty] | М
| 01.7.11.07-0227 | Электроды сварочные для сварки низколегированных и углеродистых сталей УОНИ 13/45, Э42А, диаметр 4-5 мм |  |  |  | кг | 0.58 | 0 | 0 | 155.63 | 1.05 | 163.41 |  | 0 | [17 empty] | Электроды сварочные для сварки низколегированных и углеродистых сталей УОНИ 13/45, Э42А, диаметр 4-5 мм
Н | 23.8.03.11 | Фланцы стальные плоские |  |  |  | 4: шт; 5: 1; 6: 0; 7: 0 | [19 empty] | Фланцы стальные плоские
|  | Итого прямые затраты |  |  |  | 12: 12538.28 | [20 empty] | Итого прямые затраты
|  | ФОТ |  |  |  | 12: 7429.2 | [21 empty] | ФОТ
| Пр/812-018.0-3 | НР Наружные сети водопровода, канализации, теплоснабжения, газопровода |  |  |  | 4: %; 5: 118; 7: 118; 12: 8766.46 | [21 empty] | НР Наружные сети водопровода, канализации, теплоснабжения, газопровода
| Пр/774-018.0, Приказ № 774/пр от 11.12.2020 п.16 | СП Наружные сети водопровода, канализации, теплоснабжения, газопровода |  |  |  | 4: %; 5: 74; 7: 74; 12: 5497.61 | [21 empty] | СП Наружные сети водопровода, канализации, теплоснабжения, газопровода
|  | Всего по позиции |  |  |  | 10: 3350.29; 12: 26802.35 | [22 empty] | Всего по позиции
4 | ГЭСН22-03-001-02 | Установка фасонных частей чугунных диаметром: 125-200 мм // Демонтаж заглушки Ду 200 мм |  |  |  | 4: т; 5: 0.09; 6: 1; 7: 0.09 | [14 empty] | Установка фасонных частей чугунных диаметром: 125-200 мм // Демонтаж заглушки Ду 200 мм
| Приказ от 08.08.2022 № 648/пр п.144 табл.2 | Демонтаж (разборка) сетей инженерно-технического обеспечения ОЗП=0,6; ЭМ=0,6 к расх.; ЗПМ=0,6; МАТ=0 к расх.; ТЗ=0,6; ТЗМ=0,6 | [27 empty] | Демонтаж (разборка) сетей инженерно-технического обеспечения ОЗП=0,6; ЭМ=0,6 к расх.; ЗПМ=0,6; МАТ=0 к расх.; ТЗ=0,6; ТЗМ=0,6
| Приказ от 07.07.2022 № 557/пр прил.8 табл.3 п.10.1 | Производство ремонтно-строительных работ осуществляется в стесненных условиях населенных пунктов: отдельных конструктивных решений объектов капитального строительства (кроме указанных в п.п. 10.2 и 10.3), объектов капитального строительства в целом ОЗП=1,15; ЭМ=1,15 к расх.; ЗПМ=1,15; ТЗ=1,15; ТЗМ=1,15 | [27 empty] | Производство ремонтно-строительных работ осуществляется в стесненных условиях населенных пунктов: отдельных конструктивных решений объектов капитального строительства (кроме указанных в п.п. 10.2 и 10.3), объектов капитального строительства в целом ОЗП=1,15; ЭМ=1,15 к расх.; ЗПМ=1,15; ТЗ=1,15; ТЗМ=1,15
| 1 | ОТ(ЗТ) |  |  |  | 4: чел.-ч; 7: 2.0307; 12: 887.83 | [16 empty] | ОТ(ЗТ)
| 1-100-30 | Средний разряд работы 3,0 |  |  |  | чел.-ч | 32.7 | 0.69 | 2.0307 |  |  | 437.21 |  | 887.83 | [17 empty] | Средний разряд работы 3,0
| 2 | ЭМ |  |  |  | 12: 213.3 | [16 empty] | ЭМ
|  | ОТм(ЗТм) |  |  |  | 4: чел.-ч; 7: 0.16146; 12: 89.34 | [16 empty] | ОТм(ЗТм)
| 91.05.05-015 | Краны на автомобильном ходу, грузоподъемность 16 т |  |  |  | маш.час | 0.26 | 0.69 | 0.016146 |  |  | 1981.93 |  | 32 | [17 empty] | Краны на автомобильном ходу, грузоподъемность 16 т
| 4-100-060 | ОТм(Зтм) Средний разряд машинистов 6 |  |  |  | чел.-ч | 0.26 | 0.69 | 0.016146 |  |  | 661.32 |  | 10.68 | [18 empty] | ОТм(Зтм) Средний разряд машинистов 6
| 91.10.05-004 | Трубоукладчики, номинальная грузоподъемность 6,3 т |  |  |  | маш.час | 1.56 | 0.69 | 0.096876 | 994.01 | 1.56 | 1550.66 |  | 150.22 | [17 empty] | Трубоукладчики, номинальная грузоподъемность 6,3 т
| 4-100-050 | ОТм(Зтм) Средний разряд машинистов 5 |  |  |  | чел.-ч | 1.56 | 0.69 | 0.096876 |  |  | 565.8 |  | 54.81 | [18 empty] | ОТм(Зтм) Средний разряд машинистов 5
| 91.14.02-001 | Автомобили бортовые, грузоподъемность до 5 т |  |  |  | маш.час | 0.78 | 0.69 | 0.048438 |  |  | 641.64 |  | 31.08 | [17 empty] | Автомобили бортовые, грузоподъемность до 5 т
| 4-100-040 | ОТм(Зтм) Средний разряд машинистов 4 |  |  |  | чел.-ч | 0.78 | 0.69 | 0.048438 |  |  | 492.32 |  | 23.85 | [18 empty] | ОТм(Зтм) Средний разряд машинистов 4
| 4 | М |  |  |  | 12: 0 | [16 empty] | М
| 01.7.07.29-0031 | Каболка |  |  |  | т | 0.01849 | 0 | 0 | 160056.6 | 1.54 | 246487.16 |  | 0 | [17 empty] | Каболка
| 04.3.01.03-0001 | Раствор хризотилцементный |  |  |  | м3 | 0.012 | 0 | 0 | 2750.65 | 2.06 | 5666.34 |  | 0 | [17 empty] | Раствор хризотилцементный
Н | 23.8.05.15 | Части чугунные фасонные соединительные к чугунным напорным трубам |  |  |  | 4: т; 5: 1; 6: 0; 7: 0 | [19 empty] | Части чугунные фасонные соединительные к чугунным напорным трубам
|  | Итого прямые затраты |  |  |  | 12: 1190.47 | [20 empty] | Итого прямые затраты
|  | ФОТ |  |  |  | 12: 977.17 | [21 empty] | ФОТ
| Пр/812-018.0-3 | НР Наружные сети водопровода, канализации, теплоснабжения, газопровода |  |  |  | 4: %; 5: 118; 7: 118; 12: 1153.06 | [21 empty] | НР Наружные сети водопровода, канализации, теплоснабжения, газопровода
| Пр/774-018.0, Приказ № 774/пр от 11.12.2020 п.16 | СП Наружные сети водопровода, канализации, теплоснабжения, газопровода |  |  |  | 4: %; 5: 74; 7: 74; 12: 723.11 | [21 empty] | СП Наружные сети водопровода, канализации, теплоснабжения, газопровода
|  | Всего по позиции |  |  |  | 10: 34073.78; 12: 3066.64 | [22 empty] | Всего по позиции
5 | ГЭСН22-03-014-05 | Приварка фланцев к стальным трубопроводам диаметром: 150 мм // Демонтаж |  |  |  | 4: шт; 5: 16; 6: 1; 7: 16 | [14 empty] | Приварка фланцев к стальным трубопроводам диаметром: 150 мм // Демонтаж
| Приказ от 08.08.2022 № 648/пр п.144 табл.2 | Демонтаж (разборка) сетей инженерно-технического обеспечения ОЗП=0,6; ЭМ=0,6 к расх.; ЗПМ=0,6; МАТ=0 к расх.; ТЗ=0,6; ТЗМ=0,6 | [27 empty] | Демонтаж (разборка) сетей инженерно-технического обеспечения ОЗП=0,6; ЭМ=0,6 к расх.; ЗПМ=0,6; МАТ=0 к расх.; ТЗ=0,6; ТЗМ=0,6
| Приказ от 07.07.2022 № 557/пр прил.8 табл.3 п.10.1 | Производство ремонтно-строительных работ осуществляется в стесненных условиях населенных пунктов: отдельных конструктивных решений объектов капитального строительства (кроме указанных в п.п. 10.2 и 10.3), объектов капитального строительства в целом ОЗП=1,15; ЭМ=1,15 к расх.; ЗПМ=1,15; ТЗ=1,15; ТЗМ=1,15 | [27 empty] | Производство ремонтно-строительных работ осуществляется в стесненных условиях населенных пунктов: отдельных конструктивных решений объектов капитального строительства (кроме указанных в п.п. 10.2 и 10.3), объектов капитального строительства в целом ОЗП=1,15; ЭМ=1,15 к расх.; ЗПМ=1,15; ТЗ=1,15; ТЗМ=1,15
| 1 | ОТ(ЗТ) |  |  |  | 4: чел.-ч; 7: 9.936; 12: 5621.79 | [16 empty] | ОТ(ЗТ)
| 1-100-50 | Средний разряд работы 5,0 |  |  |  | чел.-ч | 0.9 | 0.69 | 9.936 |  |  | 565.8 |  | 5621.79 | [17 empty] | Средний разряд работы 5,0
| 2 | ЭМ |  |  |  | 12: 5576.3 | [16 empty] | ЭМ
|  | ОТм(ЗТм) |  |  |  | 4: чел.-ч; 7: 5.7408; 12: 3240.03 | [16 empty] | ОТм(ЗТм)
| 91.14.02-001 | Автомобили бортовые, грузоподъемность до 5 т |  |  |  | маш.час | 0.01 | 0.69 | 0.1104 |  |  | 641.64 |  | 70.84 | [17 empty] | Автомобили бортовые, грузоподъемность до 5 т
| 4-100-040 | ОТм(Зтм) Средний разряд машинистов 4 |  |  |  | чел.-ч | 0.01 | 0.69 | 0.1104 |  |  | 492.32 |  | 54.35 | [18 empty] | ОТм(Зтм) Средний разряд машинистов 4
| 91.17.04-033 | Агрегаты сварочные для ручной дуговой сварки на тракторе, сварочный ток до 250 А, количество постов 2, мощность трактора 79 кВт (108 л.с.) |  |  |  | маш.час | 0.51 | 0.69 | 5.6304 | 688.6 | 1.42 | 977.81 |  | 5505.46 | [17 empty] | Агрегаты сварочные для ручной дуговой сварки на тракторе, сварочный ток до 250 А, количество постов 2, мощность трактора 79 кВт (108 л.с.)
| 4-100-050 | ОТм(Зтм) Средний разряд машинистов 5 |  |  |  | чел.-ч | 0.51 | 0.69 | 5.6304 |  |  | 565.8 |  | 3185.68 | [18 empty] | ОТм(Зтм) Средний разряд машинистов 5
| 4 | М |  |  |  | 12: 0 | [16 empty] | М
| 01.7.11.07-0227 | Электроды сварочные для сварки низколегированных и углеродистых сталей УОНИ 13/45, Э42А, диаметр 4-5 мм |  |  |  | кг | 0.44 | 0 | 0 | 155.63 | 1.05 | 163.41 |  | 0 | [17 empty] | Электроды сварочные для сварки низколегированных и углеродистых сталей УОНИ 13/45, Э42А, диаметр 4-5 мм
Н | 23.8.03.11 | Фланцы стальные плоские |  |  |  | 4: шт; 5: 1; 6: 0; 7: 0 | [19 empty] | Фланцы стальные плоские
|  | Итого прямые затраты |  |  |  | 12: 14438.12 | [20 empty] | Итого прямые затраты
|  | ФОТ |  |  |  | 12: 8861.82 | [21 empty] | ФОТ
| Пр/812-018.0-3 | НР Наружные сети водопровода, канализации, теплоснабжения, газопровода |  |  |  | 4: %; 5: 118; 7: 118; 12: 10456.95 | [21 empty] | НР Наружные сети водопровода, канализации, теплоснабжения, газопровода
| Пр/774-018.0, Приказ № 774/пр от 11.12.2020 п.16 | СП Наружные сети водопровода, канализации, теплоснабжения, газопровода |  |  |  | 4: %; 5: 74; 7: 74; 12: 6557.75 | [21 empty] | СП Наружные сети водопровода, канализации, теплоснабжения, газопровода
|  | Всего по позиции |  |  |  | 10: 1965.8; 12: 31452.82 | [22 empty] | Всего по позиции
6 | ГЭСНр66-01-026-04 | Демонтаж задвижек диаметром: до 200 мм |  |  |  | 4: шт; 5: 2; 6: 1; 7: 2 | [14 empty] | Демонтаж задвижек диаметром: до 200 мм
| Приказ от 07.07.2022 № 557/пр прил.8 табл.3 п.10.1 | Производство ремонтно-строительных работ осуществляется в стесненных условиях населенных пунктов: отдельных конструктивных решений объектов капитального строительства (кроме указанных в п.п. 10.2 и 10.3), объектов капитального строительства в целом ОЗП=1,15; ЭМ=1,15 к расх.; ЗПМ=1,15; ТЗ=1,15; ТЗМ=1,15 | [27 empty] | Производство ремонтно-строительных работ осуществляется в стесненных условиях населенных пунктов: отдельных конструктивных решений объектов капитального строительства (кроме указанных в п.п. 10.2 и 10.3), объектов капитального строительства в целом ОЗП=1,15; ЭМ=1,15 к расх.; ЗПМ=1,15; ТЗ=1,15; ТЗМ=1,15
| 1 | ОТ(ЗТ) |  |  |  | 4: чел.-ч; 7: 5.635; 12: 2494.73 | [16 empty] | ОТ(ЗТ)
| 1-100-31 | Средний разряд работы 3,1 |  |  |  | чел.-ч | 2.45 | 1.15 | 5.635 |  |  | 442.72 |  | 2494.73 | [17 empty] | Средний разряд работы 3,1
| 2 | ЭМ |  |  |  | 12: 1834.2 | [16 empty] | ЭМ
|  | ОТм(ЗТм) |  |  |  | 4: чел.-ч; 7: 1.081; 12: 676.01 | [16 empty] | ОТм(ЗТм)
| 91.05.05-015 | Краны на автомобильном ходу, грузоподъемность 16 т |  |  |  | маш.час | 0.37 | 1.15 | 0.851 |  |  | 1981.93 |  | 1686.62 | [17 empty] | Краны на автомобильном ходу, грузоподъемность 16 т
| 4-100-060 | ОТм(Зтм) Средний разряд машинистов 6 |  |  |  | чел.-ч | 0.37 | 1.15 | 0.851 |  |  | 661.32 |  | 562.78 | [18 empty] | ОТм(Зтм) Средний разряд машинистов 6
| 91.14.02-001 | Автомобили бортовые, грузоподъемность до 5 т |  |  |  | маш.час | 0.1 | 1.15 | 0.23 |  |  | 641.64 |  | 147.58 | [17 empty] | Автомобили бортовые, грузоподъемность до 5 т
| 4-100-040 | ОТм(Зтм) Средний разряд машинистов 4 |  |  |  | чел.-ч | 0.1 | 1.15 | 0.23 |  |  | 492.32 |  | 113.23 | [18 empty] | ОТм(Зтм) Средний разряд машинистов 4
|  | Итого прямые затраты |  |  |  | 12: 5004.94 | [20 empty] | Итого прямые затраты
|  | ФОТ |  |  |  | 12: 3170.74 | [21 empty] | ФОТ
| Пр/812-100.1-3 | НР Наружные инженерные сети: демонтаж, разборка, очистка (ремонтно-строительные) |  |  |  | 4: %; 5: 90; 7: 90; 12: 2853.67 | [21 empty] | НР Наружные инженерные сети: демонтаж, разборка, очистка (ремонтно-строительные)
| Пр/774-0100.1 | СП Наружные инженерные сети: демонтаж, разборка, очистка (ремонтно-строительные) |  |  |  | 4: %; 5: 44; 7: 44; 12: 1395.13 | [21 empty] | СП Наружные инженерные сети: демонтаж, разборка, очистка (ремонтно-строительные)
|  | Всего по позиции |  |  |  | 10: 4626.87; 12: 9253.74 | [22 empty] | Всего по позиции
7 | ГЭСНр66-01-026-03 | Демонтаж задвижек диаметром: до 150 мм |  |  |  | 4: шт; 5: 8; 6: 1; 7: 8 | [14 empty] | Демонтаж задвижек диаметром: до 150 мм
| Приказ от 07.07.2022 № 557/пр прил.8 табл.3 п.10.1 | Производство ремонтно-строительных работ осуществляется в стесненных условиях населенных пунктов: отдельных конструктивных решений объектов капитального строительства (кроме указанных в п.п. 10.2 и 10.3), объектов капитального строительства в целом ОЗП=1,15; ЭМ=1,15 к расх.; ЗПМ=1,15; ТЗ=1,15; ТЗМ=1,15 | [27 empty] | Производство ремонтно-строительных работ осуществляется в стесненных условиях населенных пунктов: отдельных конструктивных решений объектов капитального строительства (кроме указанных в п.п. 10.2 и 10.3), объектов капитального строительства в целом ОЗП=1,15; ЭМ=1,15 к расх.; ЗПМ=1,15; ТЗ=1,15; ТЗМ=1,15
| 1 | ОТ(ЗТ) |  |  |  | 4: чел.-ч; 7: 17.112; 12: 7575.82 | [16 empty] | ОТ(ЗТ)
| 1-100-31 | Средний разряд работы 3,1 |  |  |  | чел.-ч | 1.86 | 1.15 | 17.112 |  |  | 442.72 |  | 7575.82 | [17 empty] | Средний разряд работы 3,1
| 2 | ЭМ |  |  |  | 12: 590.31 | [16 empty] | ЭМ
|  | ОТм(ЗТм) |  |  |  | 4: чел.-ч; 7: 0.92; 12: 452.93 | [16 empty] | ОТм(ЗТм)
| 91.14.02-001 | Автомобили бортовые, грузоподъемность до 5 т |  |  |  | маш.час | 0.1 | 1.15 | 0.92 |  |  | 641.64 |  | 590.31 | [17 empty] | Автомобили бортовые, грузоподъемность до 5 т
| 4-100-040 | ОТм(Зтм) Средний разряд машинистов 4 |  |  |  | чел.-ч | 0.1 | 1.15 | 0.92 |  |  | 492.32 |  | 452.93 | [18 empty] | ОТм(Зтм) Средний разряд машинистов 4
|  | Итого прямые затраты |  |  |  | 12: 8619.06 | [20 empty] | Итого прямые затраты
|  | ФОТ |  |  |  | 12: 8028.75 | [21 empty] | ФОТ
| Пр/812-100.1-3 | НР Наружные инженерные сети: демонтаж, разборка, очистка (ремонтно-строительные) |  |  |  | 4: %; 5: 90; 7: 90; 12: 7225.88 | [21 empty] | НР Наружные инженерные сети: демонтаж, разборка, очистка (ремонтно-строительные)
| Пр/774-0100.1 | СП Наружные инженерные сети: демонтаж, разборка, очистка (ремонтно-строительные) |  |  |  | 4: %; 5: 44; 7: 44; 12: 3532.65 | [21 empty] | СП Наружные инженерные сети: демонтаж, разборка, очистка (ремонтно-строительные)
|  | Всего по позиции |  |  |  | 10: 2422.2; 12: 19377.59 | [22 empty] | Всего по позиции
8 | ГЭСНр66-01-026-02 | Демонтаж задвижек диаметром: до 100 мм |  |  |  | 4: шт; 5: 2; 6: 1; 7: 2 | [14 empty] | Демонтаж задвижек диаметром: до 100 мм
| Приказ от 07.07.2022 № 557/пр прил.8 табл.3 п.10.1 | Производство ремонтно-строительных работ осуществляется в стесненных условиях населенных пунктов: отдельных конструктивных решений объектов капитального строительства (кроме указанных в п.п. 10.2 и 10.3), объектов капитального строительства в целом ОЗП=1,15; ЭМ=1,15 к расх.; ЗПМ=1,15; ТЗ=1,15; ТЗМ=1,15 | [27 empty] | Производство ремонтно-строительных работ осуществляется в стесненных условиях населенных пунктов: отдельных конструктивных решений объектов капитального строительства (кроме указанных в п.п. 10.2 и 10.3), объектов капитального строительства в целом ОЗП=1,15; ЭМ=1,15 к расх.; ЗПМ=1,15; ТЗ=1,15; ТЗМ=1,15
| 1 | ОТ(ЗТ) |  |  |  | 4: чел.-ч; 7: 2.622; 12: 1160.81 | [16 empty] | ОТ(ЗТ)
| 1-100-31 | Средний разряд работы 3,1 |  |  |  | чел.-ч | 1.14 | 1.15 | 2.622 |  |  | 442.72 |  | 1160.81 | [17 empty] | Средний разряд работы 3,1
| 2 | ЭМ |  |  |  | 12: 147.58 | [16 empty] | ЭМ
|  | ОТм(ЗТм) |  |  |  | 4: чел.-ч; 7: 0.23; 12: 113.23 | [16 empty] | ОТм(ЗТм)
| 91.14.02-001 | Автомобили бортовые, грузоподъемность до 5 т |  |  |  | маш.час | 0.1 | 1.15 | 0.23 |  |  | 641.64 |  | 147.58 | [17 empty] | Автомобили бортовые, грузоподъемность до 5 т
| 4-100-040 | ОТм(Зтм) Средний разряд машинистов 4 |  |  |  | чел.-ч | 0.1 | 1.15 | 0.23 |  |  | 492.32 |  | 113.23 | [18 empty] | ОТм(Зтм) Средний разряд машинистов 4
|  | Итого прямые затраты |  |  |  | 12: 1421.62 | [20 empty] | Итого прямые затраты
|  | ФОТ |  |  |  | 12: 1274.04 | [21 empty] | ФОТ
| Пр/812-100.1-3 | НР Наружные инженерные сети: демонтаж, разборка, очистка (ремонтно-строительные) |  |  |  | 4: %; 5: 90; 7: 90; 12: 1146.64 | [21 empty] | НР Наружные инженерные сети: демонтаж, разборка, очистка (ремонтно-строительные)
| Пр/774-0100.1 | СП Наружные инженерные сети: демонтаж, разборка, очистка (ремонтно-строительные) |  |  |  | 4: %; 5: 44; 7: 44; 12: 560.58 | [21 empty] | СП Наружные инженерные сети: демонтаж, разборка, очистка (ремонтно-строительные)
|  | Всего по позиции |  |  |  | 10: 1564.42; 12: 3128.84 | [22 empty] | Всего по позиции
9 | ГЭСНр66-01-026-01 | Демонтаж задвижек диаметром: до 50 мм |  |  |  | 4: шт; 5: 10; 6: 1; 7: 10 | [14 empty] | Демонтаж задвижек диаметром: до 50 мм
| Приказ от 07.07.2022 № 557/пр прил.8 табл.3 п.10.1 | Производство ремонтно-строительных работ осуществляется в стесненных условиях населенных пунктов: отдельных конструктивных решений объектов капитального строительства (кроме указанных в п.п. 10.2 и 10.3), объектов капитального строительства в целом ОЗП=1,15; ЭМ=1,15 к расх.; ЗПМ=1,15; ТЗ=1,15; ТЗМ=1,15 | [27 empty] | Производство ремонтно-строительных работ осуществляется в стесненных условиях населенных пунктов: отдельных конструктивных решений объектов капитального строительства (кроме указанных в п.п. 10.2 и 10.3), объектов капитального строительства в целом ОЗП=1,15; ЭМ=1,15 к расх.; ЗПМ=1,15; ТЗ=1,15; ТЗМ=1,15
| 1 | ОТ(ЗТ) |  |  |  | 4: чел.-ч; 7: 7.015; 12: 3105.68 | [16 empty] | ОТ(ЗТ)
| 1-100-31 | Средний разряд работы 3,1 |  |  |  | чел.-ч | 0.61 | 1.15 | 7.015 |  |  | 442.72 |  | 3105.68 | [17 empty] | Средний разряд работы 3,1
| 2 | ЭМ |  |  |  | 12: 737.89 | [16 empty] | ЭМ
|  | ОТм(ЗТм) |  |  |  | 4: чел.-ч; 7: 1.15; 12: 566.17 | [16 empty] | ОТм(ЗТм)
| 91.14.02-001 | Автомобили бортовые, грузоподъемность до 5 т |  |  |  | маш.час | 0.1 | 1.15 | 1.15 |  |  | 641.64 |  | 737.89 | [17 empty] | Автомобили бортовые, грузоподъемность до 5 т
| 4-100-040 | ОТм(Зтм) Средний разряд машинистов 4 |  |  |  | чел.-ч | 0.1 | 1.15 | 1.15 |  |  | 492.32 |  | 566.17 | [18 empty] | ОТм(Зтм) Средний разряд машинистов 4
|  | Итого прямые затраты |  |  |  | 12: 4409.74 | [20 empty] | Итого прямые затраты
|  | ФОТ |  |  |  | 12: 3671.85 | [21 empty] | ФОТ
| Пр/812-100.1-3 | НР Наружные инженерные сети: демонтаж, разборка, очистка (ремонтно-строительные) |  |  |  | 4: %; 5: 90; 7: 90; 12: 3304.67 | [21 empty] | НР Наружные инженерные сети: демонтаж, разборка, очистка (ремонтно-строительные)
| Пр/774-0100.1 | СП Наружные инженерные сети: демонтаж, разборка, очистка (ремонтно-строительные) |  |  |  | 4: %; 5: 44; 7: 44; 12: 1615.61 | [21 empty] | СП Наружные инженерные сети: демонтаж, разборка, очистка (ремонтно-строительные)
|  | Всего по позиции |  |  |  | 10: 933; 12: 9330.02 | [22 empty] | Всего по позиции
10 | ГЭСН22-03-003-04 | Установка фасонных частей стальных сварным соединением с трубопроводом отводы, колена, патрубки и переходы диаметром: свыше 200 до 250 мм // Демонтаж отводов 90 Ду 219 мм |  |  |  | 4: 10 шт; 5: 0.3; 6: 1; 7: 0.3 | [14 empty] | Установка фасонных частей стальных сварным соединением с трубопроводом отводы, колена, патрубки и переходы диаметром: свыше 200 до 250 мм // Демонтаж отводов 90 Ду 219 мм
| Приказ от 08.08.2022 № 648/пр п.144 табл.2 | Демонтаж (разборка) сетей инженерно-технического обеспечения ОЗП=0,6; ЭМ=0,6 к расх.; ЗПМ=0,6; МАТ=0 к расх.; ТЗ=0,6; ТЗМ=0,6 | [27 empty] | Демонтаж (разборка) сетей инженерно-технического обеспечения ОЗП=0,6; ЭМ=0,6 к расх.; ЗПМ=0,6; МАТ=0 к расх.; ТЗ=0,6; ТЗМ=0,6
| Приказ от 07.07.2022 № 557/пр прил.8 табл.3 п.10.1 | Производство ремонтно-строительных работ осуществляется в стесненных условиях населенных пунктов: отдельных конструктивных решений объектов капитального строительства (кроме указанных в п.п. 10.2 и 10.3), объектов капитального строительства в целом ОЗП=1,15; ЭМ=1,15 к расх.; ЗПМ=1,15; ТЗ=1,15; ТЗМ=1,15 | [27 empty] | Производство ремонтно-строительных работ осуществляется в стесненных условиях населенных пунктов: отдельных конструктивных решений объектов капитального строительства (кроме указанных в п.п. 10.2 и 10.3), объектов капитального строительства в целом ОЗП=1,15; ЭМ=1,15 к расх.; ЗПМ=1,15; ТЗ=1,15; ТЗМ=1,15
| 1 | ОТ(ЗТ) |  |  |  | 4: чел.-ч; 7: 13.5916; 12: 7051.95 | [16 empty] | ОТ(ЗТ)
| 2-100-01 | Рабочий 1 разряда |  |  |  | чел.-ч | 0.26 | 0.69 | 0.05382 |  |  | 367.4 |  | 19.77 | [17 empty] | Рабочий 1 разряда
| 2-100-03 | Рабочий 3 разряда |  |  |  | чел.-ч | 21.22 | 0.69 | 4.3925 |  |  | 437.21 |  | 1920.46 | [17 empty] | Рабочий 3 разряда
| 2-100-04 | Рабочий 4 разряда |  |  |  | чел.-ч | 4.12 | 0.69 | 0.85284 |  |  | 492.32 |  | 419.87 | [17 empty] | Рабочий 4 разряда
| 2-100-05 | Рабочий 5 разряда |  |  |  | чел.-ч | 40.06 | 0.69 | 8.2924 |  |  | 565.8 |  | 4691.85 | [17 empty] | Рабочий 5 разряда
| 2 | ЭМ |  |  |  | 12: 7895.51 | [16 empty] | ЭМ
|  | ОТм(ЗТм) |  |  |  | 4: чел.-ч; 7: 8.0875; 12: 4573.16 | [16 empty] | ОТм(ЗТм)
| 91.14.02-001 | Автомобили бортовые, грузоподъемность до 5 т |  |  |  | маш.час | 0.18 | 0.69 | 0.03726 |  |  | 641.64 |  | 23.91 | [17 empty] | Автомобили бортовые, грузоподъемность до 5 т
| 4-100-040 | ОТм(Зтм) Средний разряд машинистов 4 |  |  |  | чел.-ч | 0.18 | 0.69 | 0.03726 |  |  | 492.32 |  | 18.34 | [18 empty] | ОТм(Зтм) Средний разряд машинистов 4
| 91.17.04-033 | Агрегаты сварочные для ручной дуговой сварки на тракторе, сварочный ток до 250 А, количество постов 2, мощность трактора 79 кВт (108 л.с.) |  |  |  | маш.час | 38.89 | 0.69 | 8.0502 | 688.6 | 1.42 | 977.81 |  | 7871.6 | [17 empty] | Агрегаты сварочные для ручной дуговой сварки на тракторе, сварочный ток до 250 А, количество постов 2, мощность трактора 79 кВт (108 л.с.)
| 4-100-050 | ОТм(Зтм) Средний разряд машинистов 5 |  |  |  | чел.-ч | 38.89 | 0.69 | 8.0502 |  |  | 565.8 |  | 4554.82 | [18 empty] | ОТм(Зтм) Средний разряд машинистов 5
| 4 | М |  |  |  | 12: 0 | [16 empty] | М
| 01.7.03.04-0001 | Электроэнергия |  |  |  | кВт-ч | 14.01 | 0 | 0 |  |  | 6.42 |  | 0 | [17 empty] | Электроэнергия
| 01.7.11.07-0039 | Электроды сварочные для сварки низколегированных и углеродистых сталей Э50, диаметр 4 мм |  |  |  | кг | 11.42 | 0 | 0 | 187.01 | 1.05 | 196.36 |  | 0 | [17 empty] | Электроды сварочные для сварки низколегированных и углеродистых сталей Э50, диаметр 4 мм
| 01.7.17.07-0053 | Круг шлифовальный прямого профиля, размеры 180х10х22 мм |  |  |  | шт | 1.01 | 0 | 0 | 101.73 | 1.24 | 126.15 |  | 0 | [17 empty] | Круг шлифовальный прямого профиля, размеры 180х10х22 мм
Н | 23.8.04.06 | Фасонные части стальные сварные |  |  |  | 4: шт; 5: 10; 6: 0; 7: 0 | [19 empty] | Фасонные части стальные сварные
|  | Итого прямые затраты |  |  |  | 12: 19520.62 | [20 empty] | Итого прямые затраты
|  | ФОТ |  |  |  | 12: 11625.11 | [21 empty] | ФОТ
| Пр/812-018.0-3 | НР Наружные сети водопровода, канализации, теплоснабжения, газопровода |  |  |  | 4: %; 5: 118; 7: 118; 12: 13717.63 | [21 empty] | НР Наружные сети водопровода, канализации, теплоснабжения, газопровода
| Пр/774-018.0, Приказ № 774/пр от 11.12.2020 п.16 | СП Наружные сети водопровода, канализации, теплоснабжения, газопровода |  |  |  | 4: %; 5: 74; 7: 74; 12: 8602.58 | [21 empty] | СП Наружные сети водопровода, канализации, теплоснабжения, газопровода
|  | Всего по позиции |  |  |  | 10: 139469.43; 12: 41840.83 | [22 empty] | Всего по позиции
11 | ГЭСН22-03-003-03 | Установка фасонных частей стальных сварным соединением с трубопроводом отводы, колена, патрубки и переходы диаметром: свыше 150 до 200 мм // Демонтаж отводов 90 Ду 159 мм |  |  |  | 4: 10 шт; 5: 1; 6: 1; 7: 1 | [14 empty] | Установка фасонных частей стальных сварным соединением с трубопроводом отводы, колена, патрубки и переходы диаметром: свыше 150 до 200 мм // Демонтаж отводов 90 Ду 159 мм
| Приказ от 08.08.2022 № 648/пр п.144 табл.2 | Демонтаж (разборка) сетей инженерно-технического обеспечения ОЗП=0,6; ЭМ=0,6 к расх.; ЗПМ=0,6; МАТ=0 к расх.; ТЗ=0,6; ТЗМ=0,6 | [27 empty] | Демонтаж (разборка) сетей инженерно-технического обеспечения ОЗП=0,6; ЭМ=0,6 к расх.; ЗПМ=0,6; МАТ=0 к расх.; ТЗ=0,6; ТЗМ=0,6
| Приказ от 07.07.2022 № 557/пр прил.8 табл.3 п.10.1 | Производство ремонтно-строительных работ осуществляется в стесненных условиях населенных пунктов: отдельных конструктивных решений объектов капитального строительства (кроме указанных в п.п. 10.2 и 10.3), объектов капитального строительства в целом ОЗП=1,15; ЭМ=1,15 к расх.; ЗПМ=1,15; ТЗ=1,15; ТЗМ=1,15 | [27 empty] | Производство ремонтно-строительных работ осуществляется в стесненных условиях населенных пунктов: отдельных конструктивных решений объектов капитального строительства (кроме указанных в п.п. 10.2 и 10.3), объектов капитального строительства в целом ОЗП=1,15; ЭМ=1,15 к расх.; ЗПМ=1,15; ТЗ=1,15; ТЗМ=1,15
| 1 | ОТ(ЗТ) |  |  |  | 4: чел.-ч; 7: 32.2989; 12: 16726.27 | [16 empty] | ОТ(ЗТ)
| 2-100-01 | Рабочий 1 разряда |  |  |  | чел.-ч | 0.14 | 0.69 | 0.0966 |  |  | 367.4 |  | 35.49 | [17 empty] | Рабочий 1 разряда
| 2-100-03 | Рабочий 3 разряда |  |  |  | чел.-ч | 15.35 | 0.69 | 10.5915 |  |  | 437.21 |  | 4630.71 | [17 empty] | Рабочий 3 разряда
| 2-100-04 | Рабочий 4 разряда |  |  |  | чел.-ч | 3.3 | 0.69 | 2.277 |  |  | 492.32 |  | 1121.01 | [17 empty] | Рабочий 4 разряда
| 2-100-05 | Рабочий 5 разряда |  |  |  | чел.-ч | 28.02 | 0.69 | 19.3338 |  |  | 565.8 |  | 10939.06 | [17 empty] | Рабочий 5 разряда
| 2 | ЭМ |  |  |  | 12: 18391.39 | [16 empty] | ЭМ
|  | ОТм(ЗТм) |  |  |  | 4: чел.-ч; 7: 18.8301; 12: 10649.5 | [16 empty] | ОТм(ЗТм)
| 91.14.02-001 | Автомобили бортовые, грузоподъемность до 5 т |  |  |  | маш.час | 0.09 | 0.69 | 0.0621 |  |  | 641.64 |  | 39.85 | [17 empty] | Автомобили бортовые, грузоподъемность до 5 т
| 4-100-040 | ОТм(Зтм) Средний разряд машинистов 4 |  |  |  | чел.-ч | 0.09 | 0.69 | 0.0621 |  |  | 492.32 |  | 30.57 | [18 empty] | ОТм(Зтм) Средний разряд машинистов 4
| 91.17.04-033 | Агрегаты сварочные для ручной дуговой сварки на тракторе, сварочный ток до 250 А, количество постов 2, мощность трактора 79 кВт (108 л.с.) |  |  |  | маш.час | 27.2 | 0.69 | 18.768 | 688.6 | 1.42 | 977.81 |  | 18351.54 | [17 empty] | Агрегаты сварочные для ручной дуговой сварки на тракторе, сварочный ток до 250 А, количество постов 2, мощность трактора 79 кВт (108 л.с.)
| 4-100-050 | ОТм(Зтм) Средний разряд машинистов 5 |  |  |  | чел.-ч | 27.2 | 0.69 | 18.768 |  |  | 565.8 |  | 10618.93 | [18 empty] | ОТм(Зтм) Средний разряд машинистов 5
| 4 | М |  |  |  | 12: 0 | [16 empty] | М
| 01.7.03.04-0001 | Электроэнергия |  |  |  | кВт-ч | 9.15 | 0 | 0 |  |  | 6.42 |  | 0 | [17 empty] | Электроэнергия
| 01.7.11.07-0039 | Электроды сварочные для сварки низколегированных и углеродистых сталей Э50, диаметр 4 мм |  |  |  | кг | 7.32 | 0 | 0 | 187.01 | 1.05 | 196.36 |  | 0 | [17 empty] | Электроды сварочные для сварки низколегированных и углеродистых сталей Э50, диаметр 4 мм
| 01.7.17.07-0053 | Круг шлифовальный прямого профиля, размеры 180х10х22 мм |  |  |  | шт | 0.67 | 0 | 0 | 101.73 | 1.24 | 126.15 |  | 0 | [17 empty] | Круг шлифовальный прямого профиля, размеры 180х10х22 мм
Н | 23.8.04.06 | Фасонные части стальные сварные |  |  |  | 4: шт; 5: 10; 6: 0; 7: 0 | [19 empty] | Фасонные части стальные сварные
|  | Итого прямые затраты |  |  |  | 12: 45767.16 | [20 empty] | Итого прямые затраты
|  | ФОТ |  |  |  | 12: 27375.77 | [21 empty] | ФОТ
| Пр/812-018.0-3 | НР Наружные сети водопровода, канализации, теплоснабжения, газопровода |  |  |  | 4: %; 5: 118; 7: 118; 12: 32303.41 | [21 empty] | НР Наружные сети водопровода, канализации, теплоснабжения, газопровода
| Пр/774-018.0, Приказ № 774/пр от 11.12.2020 п.16 | СП Наружные сети водопровода, канализации, теплоснабжения, газопровода |  |  |  | 4: %; 5: 74; 7: 74; 12: 20258.07 | [21 empty] | СП Наружные сети водопровода, канализации, теплоснабжения, газопровода
|  | Всего по позиции |  |  |  | 10: 98328.64; 12: 98328.64 | [22 empty] | Всего по позиции
12 | ГЭСН22-03-003-20 | Установка фасонных частей стальных сварным соединением с трубопроводом тройники диаметром: свыше 200 до 250 мм // Демонтаж тройников 219х219 мм и Ду 219 х 159 мм |  |  |  | 4: 10 шт; 5: 1; 6: 1; 7: 1 | [14 empty] | Установка фасонных частей стальных сварным соединением с трубопроводом тройники диаметром: свыше 200 до 250 мм // Демонтаж тройников 219х219 мм и Ду 219 х 159 мм
| Приказ от 08.08.2022 № 648/пр п.144 табл.2 | Демонтаж (разборка) сетей инженерно-технического обеспечения ОЗП=0,6; ЭМ=0,6 к расх.; ЗПМ=0,6; МАТ=0 к расх.; ТЗ=0,6; ТЗМ=0,6 | [27 empty] | Демонтаж (разборка) сетей инженерно-технического обеспечения ОЗП=0,6; ЭМ=0,6 к расх.; ЗПМ=0,6; МАТ=0 к расх.; ТЗ=0,6; ТЗМ=0,6
| Приказ от 07.07.2022 № 557/пр прил.8 табл.3 п.10.1 | Производство ремонтно-строительных работ осуществляется в стесненных условиях населенных пунктов: отдельных конструктивных решений объектов капитального строительства (кроме указанных в п.п. 10.2 и 10.3), объектов капитального строительства в целом ОЗП=1,15; ЭМ=1,15 к расх.; ЗПМ=1,15; ТЗ=1,15; ТЗМ=1,15 | [27 empty] | Производство ремонтно-строительных работ осуществляется в стесненных условиях населенных пунктов: отдельных конструктивных решений объектов капитального строительства (кроме указанных в п.п. 10.2 и 10.3), объектов капитального строительства в целом ОЗП=1,15; ЭМ=1,15 к расх.; ЗПМ=1,15; ТЗ=1,15; ТЗМ=1,15
| 1 | ОТ(ЗТ) |  |  |  | 4: чел.-ч; 7: 63.5145; 12: 32899.45 | [16 empty] | ОТ(ЗТ)
| 2-100-01 | Рабочий 1 разряда |  |  |  | чел.-ч | 0.43 | 0.69 | 0.2967 |  |  | 367.4 |  | 109.01 | [17 empty] | Рабочий 1 разряда
| 2-100-03 | Рабочий 3 разряда |  |  |  | чел.-ч | 30.8 | 0.69 | 21.252 |  |  | 437.21 |  | 9291.59 | [17 empty] | Рабочий 3 разряда
| 2-100-04 | Рабочий 4 разряда |  |  |  | чел.-ч | 4.84 | 0.69 | 3.3396 |  |  | 492.32 |  | 1644.15 | [17 empty] | Рабочий 4 разряда
| 2-100-05 | Рабочий 5 разряда |  |  |  | чел.-ч | 55.98 | 0.69 | 38.6262 |  |  | 565.8 |  | 21854.7 | [17 empty] | Рабочий 5 разряда
| 2 | ЭМ |  |  |  | 12: 36797.73 | [16 empty] | ЭМ
|  | ОТм(ЗТм) |  |  |  | 4: чел.-ч; 7: 37.7016; 12: 21316.86 | [16 empty] | ОТм(ЗТм)
| 91.14.02-001 | Автомобили бортовые, грузоподъемность до 5 т |  |  |  | маш.час | 0.29 | 0.69 | 0.2001 |  |  | 641.64 |  | 128.39 | [17 empty] | Автомобили бортовые, грузоподъемность до 5 т
| 4-100-040 | ОТм(Зтм) Средний разряд машинистов 4 |  |  |  | чел.-ч | 0.29 | 0.69 | 0.2001 |  |  | 492.32 |  | 98.51 | [18 empty] | ОТм(Зтм) Средний разряд машинистов 4
| 91.17.04-033 | Агрегаты сварочные для ручной дуговой сварки на тракторе, сварочный ток до 250 А, количество постов 2, мощность трактора 79 кВт (108 л.с.) |  |  |  | маш.час | 54.35 | 0.69 | 37.5015 | 688.6 | 1.42 | 977.81 |  | 36669.34 | [17 empty] | Агрегаты сварочные для ручной дуговой сварки на тракторе, сварочный ток до 250 А, количество постов 2, мощность трактора 79 кВт (108 л.с.)
| 4-100-050 | ОТм(Зтм) Средний разряд машинистов 5 |  |  |  | чел.-ч | 54.35 | 0.69 | 37.5015 |  |  | 565.8 |  | 21218.35 | [18 empty] | ОТм(Зтм) Средний разряд машинистов 5
| 4 | М |  |  |  | 12: 0 | [16 empty] | М
| 01.7.03.04-0001 | Электроэнергия |  |  |  | кВт-ч | 22.88 | 0 | 0 |  |  | 6.42 |  | 0 | [17 empty] | Электроэнергия
| 01.7.11.07-0039 | Электроды сварочные для сварки низколегированных и углеродистых сталей Э50, диаметр 4 мм |  |  |  | кг | 20.69 | 0 | 0 | 187.01 | 1.05 | 196.36 |  | 0 | [17 empty] | Электроды сварочные для сварки низколегированных и углеродистых сталей Э50, диаметр 4 мм
| 01.7.17.07-0053 | Круг шлифовальный прямого профиля, размеры 180х10х22 мм |  |  |  | шт | 1.74 | 0 | 0 | 101.73 | 1.24 | 126.15 |  | 0 | [17 empty] | Круг шлифовальный прямого профиля, размеры 180х10х22 мм
Н | 23.8.04.12 | Тройники |  |  |  | 4: шт; 5: 10; 6: 0; 7: 0 | [19 empty] | Тройники
|  | Итого прямые затраты |  |  |  | 12: 91014.04 | [20 empty] | Итого прямые затраты
|  | ФОТ |  |  |  | 12: 54216.31 | [21 empty] | ФОТ
| Пр/812-018.0-3 | НР Наружные сети водопровода, канализации, теплоснабжения, газопровода |  |  |  | 4: %; 5: 118; 7: 118; 12: 63975.25 | [21 empty] | НР Наружные сети водопровода, канализации, теплоснабжения, газопровода
| Пр/774-018.0, Приказ № 774/пр от 11.12.2020 п.16 | СП Наружные сети водопровода, канализации, теплоснабжения, газопровода |  |  |  | 4: %; 5: 74; 7: 74; 12: 40120.07 | [21 empty] | СП Наружные сети водопровода, канализации, теплоснабжения, газопровода
|  | Всего по позиции |  |  |  | 10: 195109.36; 12: 195109.36 | [22 empty] | Всего по позиции
13 | ГЭСН22-01-014-07 | Укладка стальных трубопроводов в закрытых коллекторах диаметром: 200 мм // Демонтаж |  |  |  | 4: км; 5: 0.0152; 6: 1; 7: 0.0152 | [14 empty] | Укладка стальных трубопроводов в закрытых коллекторах диаметром: 200 мм // Демонтаж
| Приказ от 08.08.2022 № 648/пр п.144 табл.2 | Демонтаж (разборка) сетей инженерно-технического обеспечения ОЗП=0,6; ЭМ=0,6 к расх.; ЗПМ=0,6; МАТ=0 к расх.; ТЗ=0,6; ТЗМ=0,6 | [27 empty] | Демонтаж (разборка) сетей инженерно-технического обеспечения ОЗП=0,6; ЭМ=0,6 к расх.; ЗПМ=0,6; МАТ=0 к расх.; ТЗ=0,6; ТЗМ=0,6
| Приказ от 07.07.2022 № 557/пр прил.8 табл.3 п.10.1 | Производство ремонтно-строительных работ осуществляется в стесненных условиях населенных пунктов: отдельных конструктивных решений объектов капитального строительства (кроме указанных в п.п. 10.2 и 10.3), объектов капитального строительства в целом ОЗП=1,15; ЭМ=1,15 к расх.; ЗПМ=1,15; ТЗ=1,15; ТЗМ=1,15 | [27 empty] | Производство ремонтно-строительных работ осуществляется в стесненных условиях населенных пунктов: отдельных конструктивных решений объектов капитального строительства (кроме указанных в п.п. 10.2 и 10.3), объектов капитального строительства в целом ОЗП=1,15; ЭМ=1,15 к расх.; ЗПМ=1,15; ТЗ=1,15; ТЗМ=1,15
| 1 | ОТ(ЗТ) |  |  |  | 4: чел.-ч; 7: 11.4124; 12: 5366.92 | [16 empty] | ОТ(ЗТ)
| 1-100-36 | Средний разряд работы 3,6 |  |  |  | чел.-ч | 1088.14 | 0.69 | 11.4124 |  |  | 470.27 |  | 5366.92 | [17 empty] | Средний разряд работы 3,6
| 2 | ЭМ |  |  |  | 12: 1798.69 | [16 empty] | ЭМ
|  | ОТм(ЗТм) |  |  |  | 4: чел.-ч; 7: 0.49923; 12: 322.01 | [16 empty] | ОТм(ЗТм)
| 91.03.02-500 | Вентиляторы местной вентиляции, мощность до 55 кВт |  |  |  | маш.час | 377.62 | 0.69 | 3.9605 | 118.08 | 1.22 | 144.06 |  | 570.55 | [17 empty] | Вентиляторы местной вентиляции, мощность до 55 кВт
| 91.05.05-015 | Краны на автомобильном ходу, грузоподъемность 16 т |  |  |  | маш.час | 43.01 | 0.69 | 0.45109 |  |  | 1981.93 |  | 894.03 | [17 empty] | Краны на автомобильном ходу, грузоподъемность 16 т
| 4-100-060 | ОТм(Зтм) Средний разряд машинистов 6 |  |  |  | чел.-ч | 43.01 | 0.69 | 0.45109 |  |  | 661.32 |  | 298.31 | [18 empty] | ОТм(Зтм) Средний разряд машинистов 6
| 91.06.03-063 | Лебедки электрические тяговым усилием до 49,05 кН (5 т) |  |  |  | маш.час | 65 | 0.69 | 0.68172 | 23.43 | 1.55 | 36.32 |  | 24.76 | [17 empty] | Лебедки электрические тяговым усилием до 49,05 кН (5 т)
| 91.10.09-012 | Установки для гидравлических испытаний трубопроводов, давление нагнетания низкое 0,1 МПа (1 кгс/см2), высокое 10 МПа (100 кгс/см2) при работе от передвижных электростанций |  |  |  | маш.час | 38 | 0.69 | 0.39854 | 11.4 | 1.45 | 16.53 |  | 6.59 | [17 empty] | Установки для гидравлических испытаний трубопроводов, давление нагнетания низкое 0,1 МПа (1 кгс/см2), высокое 10 МПа (100 кгс/см2) при работе от передвижных электростанций
| 91.14.02-001 | Автомобили бортовые, грузоподъемность до 5 т |  |  |  | маш.час | 0.19 | 0.69 | 0.0019927 |  |  | 641.64 |  | 1.28 | [17 empty] | Автомобили бортовые, грузоподъемность до 5 т
| 4-100-040 | ОТм(Зтм) Средний разряд машинистов 4 |  |  |  | чел.-ч | 0.19 | 0.69 | 0.0019927 |  |  | 492.32 |  | 0.98 | [18 empty] | ОТм(Зтм) Средний разряд машинистов 4
| 91.16.01-002 | Электростанции передвижные, мощность 4 кВт |  |  |  | маш.час | 4.4 | 0.69 | 0.046147 |  |  | 113.87 |  | 5.25 | [17 empty] | Электростанции передвижные, мощность 4 кВт
| 4-100-040 | ОТм(Зтм) Средний разряд машинистов 4 |  |  |  | чел.-ч | 4.4 | 0.69 | 0.046147 |  |  | 492.32 |  | 22.72 | [18 empty] | ОТм(Зтм) Средний разряд машинистов 4
| 91.17.04-034 | Агрегаты сварочные с двигателем внутреннего сгорания для ручной дуговой сварки, сварочный ток до 400 А, количество постов 1 |  |  |  | маш.час | 274.62 | 0.69 | 2.8802 |  |  | 102.85 |  | 296.23 | [17 empty] | Агрегаты сварочные с двигателем внутреннего сгорания для ручной дуговой сварки, сварочный ток до 400 А, количество постов 1
| 4 | М |  |  |  | 12: 0 | [16 empty] | М
| 01.7.03.01-0001 | Вода |  |  |  | м3 | 62.8 | 0 | 0 | 35.71 | 1.58 | 56.42 |  | 0 | [17 empty] | Вода
| 01.7.11.07-0227 | Электроды сварочные для сварки низколегированных и углеродистых сталей УОНИ 13/45, Э42А, диаметр 4-5 мм |  |  |  | кг | 192.2 | 0 | 0 | 155.63 | 1.05 | 163.41 |  | 0 | [17 empty] | Электроды сварочные для сварки низколегированных и углеродистых сталей УОНИ 13/45, Э42А, диаметр 4-5 мм
Н | 23.5.02.02 | Трубы стальные электросварные прямошовные |  |  |  | 4: м; 5: 999; 6: 0; 7: 0 | [19 empty] | Трубы стальные электросварные прямошовные
|  | Итого прямые затраты |  |  |  | 12: 7487.62 | [20 empty] | Итого прямые затраты
|  | ФОТ |  |  |  | 12: 5688.93 | [21 empty] | ФОТ
| Пр/812-018.0-3 | НР Наружные сети водопровода, канализации, теплоснабжения, газопровода |  |  |  | 4: %; 5: 118; 7: 118; 12: 6712.94 | [21 empty] | НР Наружные сети водопровода, канализации, теплоснабжения, газопровода
| Пр/774-018.0, Приказ № 774/пр от 11.12.2020 п.16 | СП Наружные сети водопровода, канализации, теплоснабжения, газопровода |  |  |  | 4: %; 5: 74; 7: 74; 12: 4209.81 | [21 empty] | СП Наружные сети водопровода, канализации, теплоснабжения, газопровода
|  | Всего по позиции |  |  |  | 10: 1211208.55; 12: 18410.37 | [22 empty] | Всего по позиции
14 | ГЭСН22-01-014-06 | Укладка стальных трубопроводов в закрытых коллекторах диаметром: 150 мм // Демонтаж |  |  |  | 4: км; 5: 0.0091; 6: 1; 7: 0.0091 | [14 empty] | Укладка стальных трубопроводов в закрытых коллекторах диаметром: 150 мм // Демонтаж
| Приказ от 08.08.2022 № 648/пр п.144 табл.2 | Демонтаж (разборка) сетей инженерно-технического обеспечения ОЗП=0,6; ЭМ=0,6 к расх.; ЗПМ=0,6; МАТ=0 к расх.; ТЗ=0,6; ТЗМ=0,6 | [27 empty] | Демонтаж (разборка) сетей инженерно-технического обеспечения ОЗП=0,6; ЭМ=0,6 к расх.; ЗПМ=0,6; МАТ=0 к расх.; ТЗ=0,6; ТЗМ=0,6
| Приказ от 07.07.2022 № 557/пр прил.8 табл.3 п.10.1 | Производство ремонтно-строительных работ осуществляется в стесненных условиях населенных пунктов: отдельных конструктивных решений объектов капитального строительства (кроме указанных в п.п. 10.2 и 10.3), объектов капитального строительства в целом ОЗП=1,15; ЭМ=1,15 к расх.; ЗПМ=1,15; ТЗ=1,15; ТЗМ=1,15 | [27 empty] | Производство ремонтно-строительных работ осуществляется в стесненных условиях населенных пунктов: отдельных конструктивных решений объектов капитального строительства (кроме указанных в п.п. 10.2 и 10.3), объектов капитального строительства в целом ОЗП=1,15; ЭМ=1,15 к расх.; ЗПМ=1,15; ТЗ=1,15; ТЗМ=1,15
| 1 | ОТ(ЗТ) |  |  |  | 4: чел.-ч; 7: 5.8281; 12: 2740.78 | [16 empty] | ОТ(ЗТ)
| 1-100-36 | Средний разряд работы 3,6 |  |  |  | чел.-ч | 928.19 | 0.69 | 5.8281 |  |  | 470.27 |  | 2740.78 | [17 empty] | Средний разряд работы 3,6
| 2 | ЭМ |  |  |  | 12: 947.43 | [16 empty] | ЭМ
|  | ОТм(ЗТм) |  |  |  | 4: чел.-ч; 7: 0.29254; 12: 188.66 | [16 empty] | ОТм(ЗТм)
| 91.03.02-500 | Вентиляторы местной вентиляции, мощность до 55 кВт |  |  |  | маш.час | 303.96 | 0.69 | 1.9086 | 118.08 | 1.22 | 144.06 |  | 274.95 | [17 empty] | Вентиляторы местной вентиляции, мощность до 55 кВт
| 91.05.05-015 | Краны на автомобильном ходу, грузоподъемность 16 т |  |  |  | маш.час | 42.07 | 0.69 | 0.26416 |  |  | 1981.93 |  | 523.54 | [17 empty] | Краны на автомобильном ходу, грузоподъемность 16 т
| 4-100-060 | ОТм(Зтм) Средний разряд машинистов 6 |  |  |  | чел.-ч | 42.07 | 0.69 | 0.26416 |  |  | 661.32 |  | 174.69 | [18 empty] | ОТм(Зтм) Средний разряд машинистов 6
| 91.06.03-062 | Лебедки электрические тяговым усилием до 31,39 кН (3,2 т) |  |  |  | маш.час | 59 | 0.69 | 0.37046 | 13.44 | 1.55 | 20.83 |  | 7.72 | [17 empty] | Лебедки электрические тяговым усилием до 31,39 кН (3,2 т)
| 91.10.09-012 | Установки для гидравлических испытаний трубопроводов, давление нагнетания низкое 0,1 МПа (1 кгс/см2), высокое 10 МПа (100 кгс/см2) при работе от передвижных электростанций |  |  |  | маш.час | 38 | 0.69 | 0.2386 | 11.4 | 1.45 | 16.53 |  | 3.94 | [17 empty] | Установки для гидравлических испытаний трубопроводов, давление нагнетания низкое 0,1 МПа (1 кгс/см2), высокое 10 МПа (100 кгс/см2) при работе от передвижных электростанций
| 91.14.02-001 | Автомобили бортовые, грузоподъемность до 5 т |  |  |  | маш.час | 0.12 | 0.69 | 0.0007535 |  |  | 641.64 |  | 0.48 | [17 empty] | Автомобили бортовые, грузоподъемность до 5 т
| 4-100-040 | ОТм(Зтм) Средний разряд машинистов 4 |  |  |  | чел.-ч | 0.12 | 0.69 | 0.0007535 |  |  | 492.32 |  | 0.37 | [18 empty] | ОТм(Зтм) Средний разряд машинистов 4
| 91.16.01-002 | Электростанции передвижные, мощность 4 кВт |  |  |  | маш.час | 4.4 | 0.69 | 0.027628 |  |  | 113.87 |  | 3.15 | [17 empty] | Электростанции передвижные, мощность 4 кВт
| 4-100-040 | ОТм(Зтм) Средний разряд машинистов 4 |  |  |  | чел.-ч | 4.4 | 0.69 | 0.027628 |  |  | 492.32 |  | 13.6 | [18 empty] | ОТм(Зтм) Средний разряд машинистов 4
| 91.17.04-034 | Агрегаты сварочные с двигателем внутреннего сгорания для ручной дуговой сварки, сварочный ток до 400 А, количество постов 1 |  |  |  | маш.час | 206.96 | 0.69 | 1.2995 |  |  | 102.85 |  | 133.65 | [17 empty] | Агрегаты сварочные с двигателем внутреннего сгорания для ручной дуговой сварки, сварочный ток до 400 А, количество постов 1
| 4 | М |  |  |  | 12: 0 | [16 empty] | М
| 01.7.03.01-0001 | Вода |  |  |  | м3 | 36 | 0 | 0 | 35.71 | 1.58 | 56.42 |  | 0 | [17 empty] | Вода
| 01.7.11.07-0227 | Электроды сварочные для сварки низколегированных и углеродистых сталей УОНИ 13/45, Э42А, диаметр 4-5 мм |  |  |  | кг | 116.5 | 0 | 0 | 155.63 | 1.05 | 163.41 |  | 0 | [17 empty] | Электроды сварочные для сварки низколегированных и углеродистых сталей УОНИ 13/45, Э42А, диаметр 4-5 мм
Н | 23.5.02.02 | Трубы стальные электросварные прямошовные |  |  |  | 4: м; 5: 999; 6: 0; 7: 0 | [19 empty] | Трубы стальные электросварные прямошовные
|  | Итого прямые затраты |  |  |  | 12: 3876.87 | [20 empty] | Итого прямые затраты
|  | ФОТ |  |  |  | 12: 2929.44 | [21 empty] | ФОТ
| Пр/812-018.0-3 | НР Наружные сети водопровода, канализации, теплоснабжения, газопровода |  |  |  | 4: %; 5: 118; 7: 118; 12: 3456.74 | [21 empty] | НР Наружные сети водопровода, канализации, теплоснабжения, газопровода
| Пр/774-018.0, Приказ № 774/пр от 11.12.2020 п.16 | СП Наружные сети водопровода, канализации, теплоснабжения, газопровода |  |  |  | 4: %; 5: 74; 7: 74; 12: 2167.79 | [21 empty] | СП Наружные сети водопровода, канализации, теплоснабжения, газопровода
|  | Всего по позиции |  |  |  | 10: 1044109.89; 12: 9501.4 | [22 empty] | Всего по позиции
15 | ГЭСН22-01-014-04 | Укладка стальных трубопроводов в закрытых коллекторах диаметром: 100 мм // Демонтаж |  |  |  | 4: км; 5: 0.003; 6: 1; 7: 0.003 | [14 empty] | Укладка стальных трубопроводов в закрытых коллекторах диаметром: 100 мм // Демонтаж
| Приказ от 08.08.2022 № 648/пр п.144 табл.2 | Демонтаж (разборка) сетей инженерно-технического обеспечения ОЗП=0,6; ЭМ=0,6 к расх.; ЗПМ=0,6; МАТ=0 к расх.; ТЗ=0,6; ТЗМ=0,6 | [27 empty] | Демонтаж (разборка) сетей инженерно-технического обеспечения ОЗП=0,6; ЭМ=0,6 к расх.; ЗПМ=0,6; МАТ=0 к расх.; ТЗ=0,6; ТЗМ=0,6
| Приказ от 07.07.2022 № 557/пр прил.8 табл.3 п.10.1 | Производство ремонтно-строительных работ осуществляется в стесненных условиях населенных пунктов: отдельных конструктивных решений объектов капитального строительства (кроме указанных в п.п. 10.2 и 10.3), объектов капитального строительства в целом ОЗП=1,15; ЭМ=1,15 к расх.; ЗПМ=1,15; ТЗ=1,15; ТЗМ=1,15 | [27 empty] | Производство ремонтно-строительных работ осуществляется в стесненных условиях населенных пунктов: отдельных конструктивных решений объектов капитального строительства (кроме указанных в п.п. 10.2 и 10.3), объектов капитального строительства в целом ОЗП=1,15; ЭМ=1,15 к расх.; ЗПМ=1,15; ТЗ=1,15; ТЗМ=1,15
| 1 | ОТ(ЗТ) |  |  |  | 4: чел.-ч; 7: 1.3989; 12: 657.88 | [16 empty] | ОТ(ЗТ)
| 1-100-36 | Средний разряд работы 3,6 |  |  |  | чел.-ч | 675.82 | 0.69 | 1.3989 |  |  | 470.27 |  | 657.88 | [17 empty] | Средний разряд работы 3,6
| 2 | ЭМ |  |  |  | 12: 245.8 | [16 empty] | ЭМ
|  | ОТм(ЗТм) |  |  |  | 4: чел.-ч; 7: 0.086526; 12: 55.94 | [16 empty] | ОТм(ЗТм)
| 91.03.02-500 | Вентиляторы местной вентиляции, мощность до 55 кВт |  |  |  | маш.час | 200.4 | 0.69 | 0.41483 | 118.08 | 1.22 | 144.06 |  | 59.76 | [17 empty] | Вентиляторы местной вентиляции, мощность до 55 кВт
| 91.05.05-015 | Краны на автомобильном ходу, грузоподъемность 16 т |  |  |  | маш.час | 38.14 | 0.69 | 0.07895 |  |  | 1981.93 |  | 156.47 | [17 empty] | Краны на автомобильном ходу, грузоподъемность 16 т
| 4-100-060 | ОТм(Зтм) Средний разряд машинистов 6 |  |  |  | чел.-ч | 38.14 | 0.69 | 0.07895 |  |  | 661.32 |  | 52.21 | [18 empty] | ОТм(Зтм) Средний разряд машинистов 6
| 91.06.03-062 | Лебедки электрические тяговым усилием до 31,39 кН (3,2 т) |  |  |  | маш.час | 50 | 0.69 | 0.1035 | 13.44 | 1.55 | 20.83 |  | 2.16 | [17 empty] | Лебедки электрические тяговым усилием до 31,39 кН (3,2 т)
| 91.10.09-012 | Установки для гидравлических испытаний трубопроводов, давление нагнетания низкое 0,1 МПа (1 кгс/см2), высокое 10 МПа (100 кгс/см2) при работе от передвижных электростанций |  |  |  | маш.час | 31 | 0.69 | 0.06417 | 11.4 | 1.45 | 16.53 |  | 1.06 | [17 empty] | Установки для гидравлических испытаний трубопроводов, давление нагнетания низкое 0,1 МПа (1 кгс/см2), высокое 10 МПа (100 кгс/см2) при работе от передвижных электростанций
| 91.14.02-001 | Автомобили бортовые, грузоподъемность до 5 т |  |  |  | маш.час | 0.06 | 0.69 | 0.0001242 |  |  | 641.64 |  | 0.08 | [17 empty] | Автомобили бортовые, грузоподъемность до 5 т
| 4-100-040 | ОТм(Зтм) Средний разряд машинистов 4 |  |  |  | чел.-ч | 0.06 | 0.69 | 0.0001242 |  |  | 492.32 |  | 0.06 | [18 empty] | ОТм(Зтм) Средний разряд машинистов 4
| 91.16.01-002 | Электростанции передвижные, мощность 4 кВт |  |  |  | маш.час | 3.6 | 0.69 | 0.007452 |  |  | 113.87 |  | 0.85 | [17 empty] | Электростанции передвижные, мощность 4 кВт
| 4-100-040 | ОТм(Зтм) Средний разряд машинистов 4 |  |  |  | чел.-ч | 3.6 | 0.69 | 0.007452 |  |  | 492.32 |  | 3.67 | [18 empty] | ОТм(Зтм) Средний разряд машинистов 4
| 91.17.04-034 | Агрегаты сварочные с двигателем внутреннего сгорания для ручной дуговой сварки, сварочный ток до 400 А, количество постов 1 |  |  |  | маш.час | 119.4 | 0.69 | 0.24716 |  |  | 102.85 |  | 25.42 | [17 empty] | Агрегаты сварочные с двигателем внутреннего сгорания для ручной дуговой сварки, сварочный ток до 400 А, количество постов 1
| 4 | М |  |  |  | 12: 0 | [16 empty] | М
| 01.7.03.01-0001 | Вода |  |  |  | м3 | 15.8 | 0 | 0 | 35.71 | 1.58 | 56.42 |  | 0 | [17 empty] | Вода
| 01.7.11.07-0227 | Электроды сварочные для сварки низколегированных и углеродистых сталей УОНИ 13/45, Э42А, диаметр 4-5 мм |  |  |  | кг | 64.33 | 0 | 0 | 155.63 | 1.05 | 163.41 |  | 0 | [17 empty] | Электроды сварочные для сварки низколегированных и углеродистых сталей УОНИ 13/45, Э42А, диаметр 4-5 мм
Н | 23.5.02.02 | Трубы стальные электросварные прямошовные |  |  |  | 4: м; 5: 998; 6: 0; 7: 0 | [19 empty] | Трубы стальные электросварные прямошовные
|  | Итого прямые затраты |  |  |  | 12: 959.62 | [20 empty] | Итого прямые затраты
|  | ФОТ |  |  |  | 12: 713.82 | [21 empty] | ФОТ
| Пр/812-018.0-3 | НР Наружные сети водопровода, канализации, теплоснабжения, газопровода |  |  |  | 4: %; 5: 118; 7: 118; 12: 842.31 | [21 empty] | НР Наружные сети водопровода, канализации, теплоснабжения, газопровода
| Пр/774-018.0, Приказ № 774/пр от 11.12.2020 п.16 | СП Наружные сети водопровода, канализации, теплоснабжения, газопровода |  |  |  | 4: %; 5: 74; 7: 74; 12: 528.23 | [21 empty] | СП Наружные сети водопровода, канализации, теплоснабжения, газопровода
|  | Всего по позиции |  |  |  | 10: 776720; 12: 2330.16 | [22 empty] | Всего по позиции
16 | ГЭСН22-01-014-03 | Укладка стальных трубопроводов в закрытых коллекторах диаметром: 80 мм // Демонтаж |  |  |  | 4: км; 5: 0.0002; 6: 1; 7: 0.0002 | [14 empty] | Укладка стальных трубопроводов в закрытых коллекторах диаметром: 80 мм // Демонтаж
| Приказ от 08.08.2022 № 648/пр п.144 табл.2 | Демонтаж (разборка) сетей инженерно-технического обеспечения ОЗП=0,6; ЭМ=0,6 к расх.; ЗПМ=0,6; МАТ=0 к расх.; ТЗ=0,6; ТЗМ=0,6 | [27 empty] | Демонтаж (разборка) сетей инженерно-технического обеспечения ОЗП=0,6; ЭМ=0,6 к расх.; ЗПМ=0,6; МАТ=0 к расх.; ТЗ=0,6; ТЗМ=0,6
| Приказ от 07.07.2022 № 557/пр прил.8 табл.3 п.10.1 | Производство ремонтно-строительных работ осуществляется в стесненных условиях населенных пунктов: отдельных конструктивных решений объектов капитального строительства (кроме указанных в п.п. 10.2 и 10.3), объектов капитального строительства в целом ОЗП=1,15; ЭМ=1,15 к расх.; ЗПМ=1,15; ТЗ=1,15; ТЗМ=1,15 | [27 empty] | Производство ремонтно-строительных работ осуществляется в стесненных условиях населенных пунктов: отдельных конструктивных решений объектов капитального строительства (кроме указанных в п.п. 10.2 и 10.3), объектов капитального строительства в целом ОЗП=1,15; ЭМ=1,15 к расх.; ЗПМ=1,15; ТЗ=1,15; ТЗМ=1,15
| 1 | ОТ(ЗТ) |  |  |  | 4: чел.-ч; 7: 0.082432; 12: 38.77 | [16 empty] | ОТ(ЗТ)
| 1-100-36 | Средний разряд работы 3,6 |  |  |  | чел.-ч | 597.33 | 0.69 | 0.082432 |  |  | 470.27 |  | 38.77 | [17 empty] | Средний разряд работы 3,6
| 2 | ЭМ |  |  |  | 12: 14.16 | [16 empty] | ЭМ
|  | ОТм(ЗТм) |  |  |  | 4: чел.-ч; 7: 0.0051819; 12: 3.33 | [16 empty] | ОТм(ЗТм)
| 91.03.02-500 | Вентиляторы местной вентиляции, мощность до 55 кВт |  |  |  | маш.час | 168.54 | 0.69 | 0.023259 | 118.08 | 1.22 | 144.06 |  | 3.35 | [17 empty] | Вентиляторы местной вентиляции, мощность до 55 кВт
| 91.05.05-015 | Краны на автомобильном ходу, грузоподъемность 16 т |  |  |  | маш.час | 33.9 | 0.69 | 0.0046782 |  |  | 1981.93 |  | 9.27 | [17 empty] | Краны на автомобильном ходу, грузоподъемность 16 т
| 4-100-060 | ОТм(Зтм) Средний разряд машинистов 6 |  |  |  | чел.-ч | 33.9 | 0.69 | 0.0046782 |  |  | 661.32 |  | 3.09 | [18 empty] | ОТм(Зтм) Средний разряд машинистов 6
| 91.06.03-055 | Лебедки электрические тяговым усилием 19,62 кН (2 т) |  |  |  | маш.час | 46 | 0.69 | 0.006348 |  |  | 16.95 |  | 0.11 | [17 empty] | Лебедки электрические тяговым усилием 19,62 кН (2 т)
| 91.10.09-012 | Установки для гидравлических испытаний трубопроводов, давление нагнетания низкое 0,1 МПа (1 кгс/см2), высокое 10 МПа (100 кгс/см2) при работе от передвижных электростанций |  |  |  | маш.час | 31 | 0.69 | 0.004278 | 11.4 | 1.45 | 16.53 |  | 0.07 | [17 empty] | Установки для гидравлических испытаний трубопроводов, давление нагнетания низкое 0,1 МПа (1 кгс/см2), высокое 10 МПа (100 кгс/см2) при работе от передвижных электростанций
| 91.14.02-001 | Автомобили бортовые, грузоподъемность до 5 т |  |  |  | маш.час | 0.05 | 0.69 | 6.9e-06 |  |  | 641.64 |  | 0 | [17 empty] | Автомобили бортовые, грузоподъемность до 5 т
| 4-100-040 | ОТм(Зтм) Средний разряд машинистов 4 |  |  |  | чел.-ч | 0.05 | 0.69 | 6.9e-06 |  |  | 492.32 |  | 0 | [18 empty] | ОТм(Зтм) Средний разряд машинистов 4
| 91.16.01-002 | Электростанции передвижные, мощность 4 кВт |  |  |  | маш.час | 3.6 | 0.69 | 0.0004968 |  |  | 113.87 |  | 0.06 | [17 empty] | Электростанции передвижные, мощность 4 кВт
| 4-100-040 | ОТм(Зтм) Средний разряд машинистов 4 |  |  |  | чел.-ч | 3.6 | 0.69 | 0.0004968 |  |  | 492.32 |  | 0.24 | [18 empty] | ОТм(Зтм) Средний разряд машинистов 4
| 91.17.04-034 | Агрегаты сварочные с двигателем внутреннего сгорания для ручной дуговой сварки, сварочный ток до 400 А, количество постов 1 |  |  |  | маш.час | 91.54 | 0.69 | 0.012632 |  |  | 102.85 |  | 1.3 | [17 empty] | Агрегаты сварочные с двигателем внутреннего сгорания для ручной дуговой сварки, сварочный ток до 400 А, количество постов 1
| 4 | М |  |  |  | 12: 0 | [16 empty] | М
| 01.7.03.01-0001 | Вода |  |  |  | м3 | 9.46 | 0 | 0 | 35.71 | 1.58 | 56.42 |  | 0 | [17 empty] | Вода
| 01.7.11.07-0227 | Электроды сварочные для сварки низколегированных и углеродистых сталей УОНИ 13/45, Э42А, диаметр 4-5 мм |  |  |  | кг | 48.67 | 0 | 0 | 155.63 | 1.05 | 163.41 |  | 0 | [17 empty] | Электроды сварочные для сварки низколегированных и углеродистых сталей УОНИ 13/45, Э42А, диаметр 4-5 мм
Н | 23.5.02.02 | Трубы стальные электросварные прямошовные |  |  |  | 4: м; 5: 998; 6: 0; 7: 0 | [19 empty] | Трубы стальные электросварные прямошовные
|  | Итого прямые затраты |  |  |  | 12: 56.26 | [20 empty] | Итого прямые затраты
|  | ФОТ |  |  |  | 12: 42.1 | [21 empty] | ФОТ
| Пр/812-018.0-3 | НР Наружные сети водопровода, канализации, теплоснабжения, газопровода |  |  |  | 4: %; 5: 118; 7: 118; 12: 49.68 | [21 empty] | НР Наружные сети водопровода, канализации, теплоснабжения, газопровода
| Пр/774-018.0, Приказ № 774/пр от 11.12.2020 п.16 | СП Наружные сети водопровода, канализации, теплоснабжения, газопровода |  |  |  | 4: %; 5: 74; 7: 74; 12: 31.15 | [21 empty] | СП Наружные сети водопровода, канализации, теплоснабжения, газопровода
|  | Всего по позиции |  |  |  | 10: 685450; 12: 137.09 | [22 empty] | Всего по позиции
17 | ГЭСН22-01-014-01 | Укладка стальных трубопроводов в закрытых коллекторах диаметром: 50 мм // Демонтаж труб Ду 57 мм и Ду 25 мм |  |  |  | 4: км; 5: 0.001; 6: 1; 7: 0.001 | [14 empty] | Укладка стальных трубопроводов в закрытых коллекторах диаметром: 50 мм // Демонтаж труб Ду 57 мм и Ду 25 мм
| Приказ от 08.08.2022 № 648/пр п.144 табл.2 | Демонтаж (разборка) сетей инженерно-технического обеспечения ОЗП=0,6; ЭМ=0,6 к расх.; ЗПМ=0,6; МАТ=0 к расх.; ТЗ=0,6; ТЗМ=0,6 | [27 empty] | Демонтаж (разборка) сетей инженерно-технического обеспечения ОЗП=0,6; ЭМ=0,6 к расх.; ЗПМ=0,6; МАТ=0 к расх.; ТЗ=0,6; ТЗМ=0,6
| Приказ от 07.07.2022 № 557/пр прил.8 табл.3 п.10.1 | Производство ремонтно-строительных работ осуществляется в стесненных условиях населенных пунктов: отдельных конструктивных решений объектов капитального строительства (кроме указанных в п.п. 10.2 и 10.3), объектов капитального строительства в целом ОЗП=1,15; ЭМ=1,15 к расх.; ЗПМ=1,15; ТЗ=1,15; ТЗМ=1,15 | [27 empty] | Производство ремонтно-строительных работ осуществляется в стесненных условиях населенных пунктов: отдельных конструктивных решений объектов капитального строительства (кроме указанных в п.п. 10.2 и 10.3), объектов капитального строительства в целом ОЗП=1,15; ЭМ=1,15 к расх.; ЗПМ=1,15; ТЗ=1,15; ТЗМ=1,15
| 1 | ОТ(ЗТ) |  |  |  | 4: чел.-ч; 7: 0.3238; 12: 152.27 | [16 empty] | ОТ(ЗТ)
| 1-100-36 | Средний разряд работы 3,6 |  |  |  | чел.-ч | 469.27 | 0.69 | 0.3238 |  |  | 470.27 |  | 152.27 | [17 empty] | Средний разряд работы 3,6
| 2 | ЭМ |  |  |  | 12: 56.97 | [16 empty] | ЭМ
|  | ОТм(ЗТм) |  |  |  | 4: чел.-ч; 7: 0.023536; 12: 15.14 | [16 empty] | ОТм(ЗТм)
| 91.03.02-500 | Вентиляторы местной вентиляции, мощность до 55 кВт |  |  |  | маш.час | 113.8 | 0.69 | 0.078522 | 118.08 | 1.22 | 144.06 |  | 11.31 | [17 empty] | Вентиляторы местной вентиляции, мощность до 55 кВт
| 91.05.05-015 | Краны на автомобильном ходу, грузоподъемность 16 т |  |  |  | маш.час | 30.49 | 0.69 | 0.021038 |  |  | 1981.93 |  | 41.7 | [17 empty] | Краны на автомобильном ходу, грузоподъемность 16 т
| 4-100-060 | ОТм(Зтм) Средний разряд машинистов 6 |  |  |  | чел.-ч | 30.49 | 0.69 | 0.021038 |  |  | 661.32 |  | 13.91 | [18 empty] | ОТм(Зтм) Средний разряд машинистов 6
| 91.06.03-055 | Лебедки электрические тяговым усилием 19,62 кН (2 т) |  |  |  | маш.час | 43 | 0.69 | 0.02967 |  |  | 16.95 |  | 0.5 | [17 empty] | Лебедки электрические тяговым усилием 19,62 кН (2 т)
| 91.10.09-012 | Установки для гидравлических испытаний трубопроводов, давление нагнетания низкое 0,1 МПа (1 кгс/см2), высокое 10 МПа (100 кгс/см2) при работе от передвижных электростанций |  |  |  | маш.час | 31 | 0.69 | 0.02139 | 11.4 | 1.45 | 16.53 |  | 0.35 | [17 empty] | Установки для гидравлических испытаний трубопроводов, давление нагнетания низкое 0,1 МПа (1 кгс/см2), высокое 10 МПа (100 кгс/см2) при работе от передвижных электростанций
| 91.14.02-001 | Автомобили бортовые, грузоподъемность до 5 т |  |  |  | маш.час | 0.02 | 0.69 | 1.38e-05 |  |  | 641.64 |  | 0.01 | [17 empty] | Автомобили бортовые, грузоподъемность до 5 т
| 4-100-040 | ОТм(Зтм) Средний разряд машинистов 4 |  |  |  | чел.-ч | 0.02 | 0.69 | 1.38e-05 |  |  | 492.32 |  | 0.01 | [18 empty] | ОТм(Зтм) Средний разряд машинистов 4
| 91.16.01-002 | Электростанции передвижные, мощность 4 кВт |  |  |  | маш.час | 3.6 | 0.69 | 0.002484 |  |  | 113.87 |  | 0.28 | [17 empty] | Электростанции передвижные, мощность 4 кВт
| 4-100-040 | ОТм(Зтм) Средний разряд машинистов 4 |  |  |  | чел.-ч | 3.6 | 0.69 | 0.002484 |  |  | 492.32 |  | 1.22 | [18 empty] | ОТм(Зтм) Средний разряд машинистов 4
| 91.17.04-034 | Агрегаты сварочные с двигателем внутреннего сгорания для ручной дуговой сварки, сварочный ток до 400 А, количество постов 1 |  |  |  | маш.час | 39.8 | 0.69 | 0.027462 |  |  | 102.85 |  | 2.82 | [17 empty] | Агрегаты сварочные с двигателем внутреннего сгорания для ручной дуговой сварки, сварочный ток до 400 А, количество постов 1
| 4 | М |  |  |  | 12: 0 | [16 empty] | М
| 01.7.03.01-0001 | Вода |  |  |  | м3 | 3.94 | 0 | 0 | 35.71 | 1.58 | 56.42 |  | 0 | [17 empty] | Вода
| 01.7.11.07-0227 | Электроды сварочные для сварки низколегированных и углеродистых сталей УОНИ 13/45, Э42А, диаметр 4-5 мм |  |  |  | кг | 25 | 0 | 0 | 155.63 | 1.05 | 163.41 |  | 0 | [17 empty] | Электроды сварочные для сварки низколегированных и углеродистых сталей УОНИ 13/45, Э42А, диаметр 4-5 мм
Н | 23.5.02.02 | Трубы стальные электросварные прямошовные |  |  |  | 4: м; 5: 998; 6: 0; 7: 0 | [19 empty] | Трубы стальные электросварные прямошовные
|  | Итого прямые затраты |  |  |  | 12: 224.38 | [20 empty] | Итого прямые затраты
|  | ФОТ |  |  |  | 12: 167.41 | [21 empty] | ФОТ
| Пр/812-018.0-3 | НР Наружные сети водопровода, канализации, теплоснабжения, газопровода |  |  |  | 4: %; 5: 118; 7: 118; 12: 197.54 | [21 empty] | НР Наружные сети водопровода, канализации, теплоснабжения, газопровода
| Пр/774-018.0, Приказ № 774/пр от 11.12.2020 п.16 | СП Наружные сети водопровода, канализации, теплоснабжения, газопровода |  |  |  | 4: %; 5: 74; 7: 74; 12: 123.88 | [21 empty] | СП Наружные сети водопровода, канализации, теплоснабжения, газопровода
|  | Всего по позиции |  |  |  | 10: 545800; 12: 545.8 | [22 empty] | Всего по позиции
Демонтаж сети теплоснабжения | [27 empty] | Демонтаж сети теплоснабжения
18 | ГЭСН24-01-020-07 | Бесканальная прокладка стальных трубопроводов в изоляции из пенополиуретана (ППУ) с изоляцией стыков скорлупами при номинальном давлении 1,6 МПа, температуре 150°С, диаметр труб: 200 мм // Демонтаж |  |  |  | 4: км; 5: 0.209; 6: 1; 7: 0.209 | [14 empty] | Бесканальная прокладка стальных трубопроводов в изоляции из пенополиуретана (ППУ) с изоляцией стыков скорлупами при номинальном давлении 1,6 МПа, температуре 150°С, диаметр труб: 200 мм // Демонтаж
| Приказ от 08.08.2022 № 648/пр п.144 табл.2 | Демонтаж (разборка) сетей инженерно-технического обеспечения ОЗП=0,6; ЭМ=0,6 к расх.; ЗПМ=0,6; МАТ=0 к расх.; ТЗ=0,6; ТЗМ=0,6 | [27 empty] | Демонтаж (разборка) сетей инженерно-технического обеспечения ОЗП=0,6; ЭМ=0,6 к расх.; ЗПМ=0,6; МАТ=0 к расх.; ТЗ=0,6; ТЗМ=0,6
| Приказ от 07.07.2022 № 557/пр прил.8 табл.3 п.10.1 | Производство ремонтно-строительных работ осуществляется в стесненных условиях населенных пунктов: отдельных конструктивных решений объектов капитального строительства (кроме указанных в п.п. 10.2 и 10.3), объектов капитального строительства в целом ОЗП=1,15; ЭМ=1,15 к расх.; ЗПМ=1,15; ТЗ=1,15; ТЗМ=1,15 | [27 empty] | Производство ремонтно-строительных работ осуществляется в стесненных условиях населенных пунктов: отдельных конструктивных решений объектов капитального строительства (кроме указанных в п.п. 10.2 и 10.3), объектов капитального строительства в целом ОЗП=1,15; ЭМ=1,15 к расх.; ЗПМ=1,15; ТЗ=1,15; ТЗМ=1,15
| 1 | ОТ(ЗТ) |  |  |  | 4: чел.-ч; 7: 141.1643; 12: 71571.7 | [16 empty] | ОТ(ЗТ)
| 1-100-42 | Средний разряд работы 4,2 |  |  |  | чел.-ч | 978.88 | 0.69 | 141.1643 |  |  | 507.01 |  | 71571.7 | [17 empty] | Средний разряд работы 4,2
| 2 | ЭМ |  |  |  | 12: 26490.85 | [16 empty] | ЭМ
|  | ОТм(ЗТм) |  |  |  | 4: чел.-ч; 7: 17.8763; 12: 9560.76 | [16 empty] | ОТм(ЗТм)
| 91.05.05-015 | Краны на автомобильном ходу, грузоподъемность 16 т |  |  |  | маш.час | 0.21 | 0.69 | 0.030284 |  |  | 1981.93 |  | 60.02 | [17 empty] | Краны на автомобильном ходу, грузоподъемность 16 т
| 4-100-060 | ОТм(Зтм) Средний разряд машинистов 6 |  |  |  | чел.-ч | 0.21 | 0.69 | 0.030284 |  |  | 661.32 |  | 20.03 | [18 empty] | ОТм(Зтм) Средний разряд машинистов 6
| 91.10.01-001 | Агрегаты наполнительно-опрессовочные, подача до 70 м3/ч |  |  |  | маш.час | 34.8 | 0.69 | 5.0185 | 1416.22 | 1.25 | 1770.28 |  | 8884.16 | [17 empty] | Агрегаты наполнительно-опрессовочные, подача до 70 м3/ч
| 4-100-040 | ОТм(Зтм) Средний разряд машинистов 4 |  |  |  | чел.-ч | 34.8 | 0.69 | 5.0185 |  |  | 492.32 |  | 2470.71 | [18 empty] | ОТм(Зтм) Средний разряд машинистов 4
| 91.10.05-004 | Трубоукладчики, номинальная грузоподъемность 6,3 т |  |  |  | маш.час | 71.23 | 0.69 | 10.2721 | 994.01 | 1.56 | 1550.66 |  | 15928.5 | [17 empty] | Трубоукладчики, номинальная грузоподъемность 6,3 т
| 4-100-050 | ОТм(Зтм) Средний разряд машинистов 5 |  |  |  | чел.-ч | 71.23 | 0.69 | 10.2721 |  |  | 565.8 |  | 5811.94 | [18 empty] | ОТм(Зтм) Средний разряд машинистов 5
| 91.14.02-001 | Автомобили бортовые, грузоподъемность до 5 т |  |  |  | маш.час | 0.32 | 0.69 | 0.046147 |  |  | 641.64 |  | 29.61 | [17 empty] | Автомобили бортовые, грузоподъемность до 5 т
| 4-100-040 | ОТм(Зтм) Средний разряд машинистов 4 |  |  |  | чел.-ч | 0.32 | 0.69 | 0.046147 |  |  | 492.32 |  | 22.72 | [18 empty] | ОТм(Зтм) Средний разряд машинистов 4
| 91.17.04-233 | Аппараты сварочные для ручной дуговой сварки, сварочный ток до 350 А |  |  |  | маш.час | 273.28 | 0.69 | 39.4097 | 24.46 | 0.67 | 16.39 |  | 645.93 | [17 empty] | Аппараты сварочные для ручной дуговой сварки, сварочный ток до 350 А
| 91.18.01-007 | Компрессоры винтовые передвижные с двигателем внутреннего сгорания, давление до 0,7 МПа (7 атм), производительность до 5,4 м3/мин |  |  |  | маш.час | 17.4 | 0.69 | 2.5093 |  |  | 375.66 |  | 942.63 | [17 empty] | Компрессоры винтовые передвижные с двигателем внутреннего сгорания, давление до 0,7 МПа (7 атм), производительность до 5,4 м3/мин
| 4-100-040 | ОТм(Зтм) Средний разряд машинистов 4 |  |  |  | чел.-ч | 17.4 | 0.69 | 2.5093 |  |  | 492.32 |  | 1235.36 | [18 empty] | ОТм(Зтм) Средний разряд машинистов 4
| 4 | М |  |  |  | 12: 0 | [16 empty] | М
| 01.2.03.03-0107 | Мастика битумно-масляная МБ-50 |  |  |  | т | 0.132 | 0 | 0 | 30195.36 | 1.41 | 42575.46 |  | 0 | [17 empty] | Мастика битумно-масляная МБ-50
| 01.7.03.01-0001 | Вода |  |  |  | м3 | 127 | 0 | 0 | 35.71 | 1.58 | 56.42 |  | 0 | [17 empty] | Вода
| 01.7.03.04-0001 | Электроэнергия |  |  |  | кВт-ч | 29.7 | 0 | 0 |  |  | 6.42 |  | 0 | [17 empty] | Электроэнергия
| 01.7.06.10-0011 | Ленты антикоррозионные, термоусаживающиеся полиэтиленовые с липким слоем с одной стороны для изоляции трубопроводов, цвет черный, ширина 450 мм, толщина 0,7 мм |  |  |  | м | 162.41 | 0 | 0 | 126.57 | 1.6 | 202.51 |  | 0 | [17 empty] | Ленты антикоррозионные, термоусаживающиеся полиэтиленовые с липким слоем с одной стороны для изоляции трубопроводов, цвет черный, ширина 450 мм, толщина 0,7 мм
| 01.7.11.07-0227 | Электроды сварочные для сварки низколегированных и углеродистых сталей УОНИ 13/45, Э42А, диаметр 4-5 мм |  |  |  | кг | 74 | 0 | 0 | 155.63 | 1.05 | 163.41 |  | 0 | [17 empty] | Электроды сварочные для сварки низколегированных и углеродистых сталей УОНИ 13/45, Э42А, диаметр 4-5 мм
| 03.1.02.03-0014 | Известь хлорная, сорт I |  |  |  | т | 0.0095 | 0 | 0 | 26885 | 1.63 | 43822.55 |  | 0 | [17 empty] | Известь хлорная, сорт I
| 07.2.07.11-0002 | Опора для трубопроводов неподвижная стальная из горячекатаных профилей |  |  |  | т | 0.33 | 0 | 0 | 106957.98 | 1.26 | 134767.05 |  | 0 | [17 empty] | Опора для трубопроводов неподвижная стальная из горячекатаных профилей
П,Н | 12.2.03.06-0001 | Пластина замковая из полиэтилена |  |  |  | 4: шт; 5: 0; 6: 0; 7: 0 | [19 empty] | Пластина замковая из полиэтилена
П,Н | 12.2.06.06 | Скорлупы из пенополиуретана |  |  |  | 4: компл; 5: 0; 6: 0; 7: 0 | [19 empty] | Скорлупы из пенополиуретана
Н | 23.4.01.03 | Трубы стальные в пенополиуретановой изоляции |  |  |  | 4: м; 5: 1000; 6: 0; 7: 0 | [19 empty] | Трубы стальные в пенополиуретановой изоляции
|  | Итого прямые затраты |  |  |  | 12: 107623.31 | [20 empty] | Итого прямые затраты
|  | ФОТ |  |  |  | 12: 81132.46 | [21 empty] | ФОТ
| Пр/812-018.0-3 | НР Наружные сети водопровода, канализации, теплоснабжения, газопровода |  |  |  | 4: %; 5: 118; 7: 118; 12: 95736.3 | [21 empty] | НР Наружные сети водопровода, канализации, теплоснабжения, газопровода
| Пр/774-018.0, Приказ № 774/пр от 11.12.2020 п.16 | СП Наружные сети водопровода, канализации, теплоснабжения, газопровода |  |  |  | 4: %; 5: 74; 7: 74; 12: 60038.02 | [21 empty] | СП Наружные сети водопровода, канализации, теплоснабжения, газопровода
|  | Всего по позиции |  |  |  | 10: 1260275.74; 12: 263397.63 | [22 empty] | Всего по позиции
19 | ГЭСН24-01-020-06 | Бесканальная прокладка стальных трубопроводов в изоляции из пенополиуретана (ППУ) с изоляцией стыков скорлупами при номинальном давлении 1,6 МПа, температуре 150°С, диаметр труб: 150 мм // Демонтаж |  |  |  | 4: км; 5: 0.154; 6: 1; 7: 0.154 | [14 empty] | Бесканальная прокладка стальных трубопроводов в изоляции из пенополиуретана (ППУ) с изоляцией стыков скорлупами при номинальном давлении 1,6 МПа, температуре 150°С, диаметр труб: 150 мм // Демонтаж
| Приказ от 08.08.2022 № 648/пр п.144 табл.2 | Демонтаж (разборка) сетей инженерно-технического обеспечения ОЗП=0,6; ЭМ=0,6 к расх.; ЗПМ=0,6; МАТ=0 к расх.; ТЗ=0,6; ТЗМ=0,6 | [27 empty] | Демонтаж (разборка) сетей инженерно-технического обеспечения ОЗП=0,6; ЭМ=0,6 к расх.; ЗПМ=0,6; МАТ=0 к расх.; ТЗ=0,6; ТЗМ=0,6
| Приказ от 07.07.2022 № 557/пр прил.8 табл.3 п.10.1 | Производство ремонтно-строительных работ осуществляется в стесненных условиях населенных пунктов: отдельных конструктивных решений объектов капитального строительства (кроме указанных в п.п. 10.2 и 10.3), объектов капитального строительства в целом ОЗП=1,15; ЭМ=1,15 к расх.; ЗПМ=1,15; ТЗ=1,15; ТЗМ=1,15 | [27 empty] | Производство ремонтно-строительных работ осуществляется в стесненных условиях населенных пунктов: отдельных конструктивных решений объектов капитального строительства (кроме указанных в п.п. 10.2 и 10.3), объектов капитального строительства в целом ОЗП=1,15; ЭМ=1,15 к расх.; ЗПМ=1,15; ТЗ=1,15; ТЗМ=1,15
| 1 | ОТ(ЗТ) |  |  |  | 4: чел.-ч; 7: 86.8782; 12: 44048.1 | [16 empty] | ОТ(ЗТ)
| 1-100-42 | Средний разряд работы 4,2 |  |  |  | чел.-ч | 817.6 | 0.69 | 86.8782 |  |  | 507.01 |  | 44048.1 | [17 empty] | Средний разряд работы 4,2
| 2 | ЭМ |  |  |  | 12: 18433.76 | [16 empty] | ЭМ
|  | ОТм(ЗТм) |  |  |  | 4: чел.-ч; 7: 12.5196; 12: 6675.79 | [16 empty] | ОТм(ЗТм)
| 91.05.05-015 | Краны на автомобильном ходу, грузоподъемность 16 т |  |  |  | маш.час | 0.19 | 0.69 | 0.020189 |  |  | 1981.93 |  | 40.01 | [17 empty] | Краны на автомобильном ходу, грузоподъемность 16 т
| 4-100-060 | ОТм(Зтм) Средний разряд машинистов 6 |  |  |  | чел.-ч | 0.19 | 0.69 | 0.020189 |  |  | 661.32 |  | 13.35 | [18 empty] | ОТм(Зтм) Средний разряд машинистов 6
| 91.10.01-001 | Агрегаты наполнительно-опрессовочные, подача до 70 м3/ч |  |  |  | маш.час | 34.8 | 0.69 | 3.6978 | 1416.22 | 1.25 | 1770.28 |  | 6546.23 | [17 empty] | Агрегаты наполнительно-опрессовочные, подача до 70 м3/ч
| 4-100-040 | ОТм(Зтм) Средний разряд машинистов 4 |  |  |  | чел.-ч | 34.8 | 0.69 | 3.6978 |  |  | 492.32 |  | 1820.52 | [18 empty] | ОТм(Зтм) Средний разряд машинистов 4
| 91.10.05-004 | Трубоукладчики, номинальная грузоподъемность 6,3 т |  |  |  | маш.час | 65.16 | 0.69 | 6.9239 | 994.01 | 1.56 | 1550.66 |  | 10736.62 | [17 empty] | Трубоукладчики, номинальная грузоподъемность 6,3 т
| 4-100-050 | ОТм(Зтм) Средний разряд машинистов 5 |  |  |  | чел.-ч | 65.16 | 0.69 | 6.9239 |  |  | 565.8 |  | 3917.54 | [18 empty] | ОТм(Зтм) Средний разряд машинистов 5
| 91.14.02-001 | Автомобили бортовые, грузоподъемность до 5 т |  |  |  | маш.час | 0.27 | 0.69 | 0.02869 |  |  | 641.64 |  | 18.41 | [17 empty] | Автомобили бортовые, грузоподъемность до 5 т
| 4-100-040 | ОТм(Зтм) Средний разряд машинистов 4 |  |  |  | чел.-ч | 0.27 | 0.69 | 0.02869 |  |  | 492.32 |  | 14.12 | [18 empty] | ОТм(Зтм) Средний разряд машинистов 4
| 91.17.04-233 | Аппараты сварочные для ручной дуговой сварки, сварочный ток до 350 А |  |  |  | маш.час | 228.48 | 0.69 | 24.2783 | 24.46 | 0.67 | 16.39 |  | 397.92 | [17 empty] | Аппараты сварочные для ручной дуговой сварки, сварочный ток до 350 А
| 91.18.01-007 | Компрессоры винтовые передвижные с двигателем внутреннего сгорания, давление до 0,7 МПа (7 атм), производительность до 5,4 м3/мин |  |  |  | маш.час | 17.4 | 0.69 | 1.8489 |  |  | 375.66 |  | 694.57 | [17 empty] | Компрессоры винтовые передвижные с двигателем внутреннего сгорания, давление до 0,7 МПа (7 атм), производительность до 5,4 м3/мин
| 4-100-040 | ОТм(Зтм) Средний разряд машинистов 4 |  |  |  | чел.-ч | 17.4 | 0.69 | 1.8489 |  |  | 492.32 |  | 910.26 | [18 empty] | ОТм(Зтм) Средний разряд машинистов 4
| 4 | М |  |  |  | 12: 0 | [16 empty] | М
| 01.2.03.03-0107 | Мастика битумно-масляная МБ-50 |  |  |  | т | 0.102 | 0 | 0 | 30195.36 | 1.41 | 42575.46 |  | 0 | [17 empty] | Мастика битумно-масляная МБ-50
| 01.7.03.01-0001 | Вода |  |  |  | м3 | 71.5 | 0 | 0 | 35.71 | 1.58 | 56.42 |  | 0 | [17 empty] | Вода
| 01.7.03.04-0001 | Электроэнергия |  |  |  | кВт-ч | 22.275 | 0 | 0 |  |  | 6.42 |  | 0 | [17 empty] | Электроэнергия
| 01.7.06.10-0011 | Ленты антикоррозионные, термоусаживающиеся полиэтиленовые с липким слоем с одной стороны для изоляции трубопроводов, цвет черный, ширина 450 мм, толщина 0,7 мм |  |  |  | м | 141.51 | 0 | 0 | 126.57 | 1.6 | 202.51 |  | 0 | [17 empty] | Ленты антикоррозионные, термоусаживающиеся полиэтиленовые с липким слоем с одной стороны для изоляции трубопроводов, цвет черный, ширина 450 мм, толщина 0,7 мм
| 01.7.11.07-0227 | Электроды сварочные для сварки низколегированных и углеродистых сталей УОНИ 13/45, Э42А, диаметр 4-5 мм |  |  |  | кг | 55 | 0 | 0 | 155.63 | 1.05 | 163.41 |  | 0 | [17 empty] | Электроды сварочные для сварки низколегированных и углеродистых сталей УОНИ 13/45, Э42А, диаметр 4-5 мм
| 03.1.02.03-0014 | Известь хлорная, сорт I |  |  |  | т | 0.0054 | 0 | 0 | 26885 | 1.63 | 43822.55 |  | 0 | [17 empty] | Известь хлорная, сорт I
| 07.2.07.11-0002 | Опора для трубопроводов неподвижная стальная из горячекатаных профилей |  |  |  | т | 0.31 | 0 | 0 | 106957.98 | 1.26 | 134767.05 |  | 0 | [17 empty] | Опора для трубопроводов неподвижная стальная из горячекатаных профилей
П,Н | 12.2.03.06-0001 | Пластина замковая из полиэтилена |  |  |  | 4: шт; 5: 0; 6: 0; 7: 0 | [19 empty] | Пластина замковая из полиэтилена
П,Н | 12.2.06.06 | Скорлупы из пенополиуретана |  |  |  | 4: компл; 5: 0; 6: 0; 7: 0 | [19 empty] | Скорлупы из пенополиуретана
Н | 23.4.01.03 | Трубы стальные в пенополиуретановой изоляции |  |  |  | 4: м; 5: 1000; 6: 0; 7: 0 | [19 empty] | Трубы стальные в пенополиуретановой изоляции
|  | Итого прямые затраты |  |  |  | 12: 69157.65 | [20 empty] | Итого прямые затраты
|  | ФОТ |  |  |  | 12: 50723.89 | [21 empty] | ФОТ
| Пр/812-018.0-3 | НР Наружные сети водопровода, канализации, теплоснабжения, газопровода |  |  |  | 4: %; 5: 118; 7: 118; 12: 59854.19 | [21 empty] | НР Наружные сети водопровода, канализации, теплоснабжения, газопровода
| Пр/774-018.0, Приказ № 774/пр от 11.12.2020 п.16 | СП Наружные сети водопровода, канализации, теплоснабжения, газопровода |  |  |  | 4: %; 5: 74; 7: 74; 12: 37535.68 | [21 empty] | СП Наружные сети водопровода, канализации, теплоснабжения, газопровода
|  | Всего по позиции |  |  |  | 10: 1081477.4; 12: 166547.52 | [22 empty] | Всего по позиции
20 | ГЭСН24-01-043-07 | Установка отводов стальных, изолированных пенополиуретаном (ППУ), диаметром: 219 мм // Демонтаж |  |  |  | 4: 10 шт; 5: 0.6; 6: 1; 7: 0.6 | [14 empty] | Установка отводов стальных, изолированных пенополиуретаном (ППУ), диаметром: 219 мм // Демонтаж
| Приказ от 08.08.2022 № 648/пр п.144 табл.2 | Демонтаж (разборка) сетей инженерно-технического обеспечения ОЗП=0,6; ЭМ=0,6 к расх.; ЗПМ=0,6; МАТ=0 к расх.; ТЗ=0,6; ТЗМ=0,6 | [27 empty] | Демонтаж (разборка) сетей инженерно-технического обеспечения ОЗП=0,6; ЭМ=0,6 к расх.; ЗПМ=0,6; МАТ=0 к расх.; ТЗ=0,6; ТЗМ=0,6
| Приказ от 07.07.2022 № 557/пр прил.8 табл.3 п.10.1 | Производство ремонтно-строительных работ осуществляется в стесненных условиях населенных пунктов: отдельных конструктивных решений объектов капитального строительства (кроме указанных в п.п. 10.2 и 10.3), объектов капитального строительства в целом ОЗП=1,15; ЭМ=1,15 к расх.; ЗПМ=1,15; ТЗ=1,15; ТЗМ=1,15 | [27 empty] | Производство ремонтно-строительных работ осуществляется в стесненных условиях населенных пунктов: отдельных конструктивных решений объектов капитального строительства (кроме указанных в п.п. 10.2 и 10.3), объектов капитального строительства в целом ОЗП=1,15; ЭМ=1,15 к расх.; ЗПМ=1,15; ТЗ=1,15; ТЗМ=1,15
| 1 | ОТ(ЗТ) |  |  |  | 4: чел.-ч; 7: 4.2104; 12: 1910.42 | [16 empty] | ОТ(ЗТ)
| 1-100-33 | Средний разряд работы 3,3 |  |  |  | чел.-ч | 10.17 | 0.69 | 4.2104 |  |  | 453.74 |  | 1910.42 | [17 empty] | Средний разряд работы 3,3
| 2 | ЭМ |  |  |  | 12: 2715.92 | [16 empty] | ЭМ
|  | ОТм(ЗТм) |  |  |  | 4: чел.-ч; 7: 1.3703; 12: 906.23 | [16 empty] | ОТм(ЗТм)
| 91.05.05-015 | Краны на автомобильном ходу, грузоподъемность 16 т |  |  |  | маш.час | 3.31 | 0.69 | 1.3703 |  |  | 1981.93 |  | 2715.92 | [17 empty] | Краны на автомобильном ходу, грузоподъемность 16 т
| 4-100-060 | ОТм(Зтм) Средний разряд машинистов 6 |  |  |  | чел.-ч | 3.31 | 0.69 | 1.3703 |  |  | 661.32 |  | 906.23 | [18 empty] | ОТм(Зтм) Средний разряд машинистов 6
Н | 23.8.02.02 | Отводы стальные, изолированные пенополиуретаном |  |  |  | 4: шт; 5: 10; 6: 0; 7: 0 | [19 empty] | Отводы стальные, изолированные пенополиуретаном
|  | Итого прямые затраты |  |  |  | 12: 5532.57 | [20 empty] | Итого прямые затраты
|  | ФОТ |  |  |  | 12: 2816.65 | [21 empty] | ФОТ
| Пр/812-018.0-3 | НР Наружные сети водопровода, канализации, теплоснабжения, газопровода |  |  |  | 4: %; 5: 118; 7: 118; 12: 3323.65 | [21 empty] | НР Наружные сети водопровода, канализации, теплоснабжения, газопровода
| Пр/774-018.0, Приказ № 774/пр от 11.12.2020 п.16 | СП Наружные сети водопровода, канализации, теплоснабжения, газопровода |  |  |  | 4: %; 5: 74; 7: 74; 12: 2084.32 | [21 empty] | СП Наружные сети водопровода, канализации, теплоснабжения, газопровода
|  | Всего по позиции |  |  |  | 10: 18234.23; 12: 10940.54 | [22 empty] | Всего по позиции
21 | ГЭСН24-01-043-06 | Установка отводов стальных, изолированных пенополиуретаном (ППУ), диаметром: 159 мм // Демонтаж |  |  |  | 4: 10 шт; 5: 0.6; 6: 1; 7: 0.6 | [14 empty] | Установка отводов стальных, изолированных пенополиуретаном (ППУ), диаметром: 159 мм // Демонтаж
| Приказ от 08.08.2022 № 648/пр п.144 табл.2 | Демонтаж (разборка) сетей инженерно-технического обеспечения ОЗП=0,6; ЭМ=0,6 к расх.; ЗПМ=0,6; МАТ=0 к расх.; ТЗ=0,6; ТЗМ=0,6 | [27 empty] | Демонтаж (разборка) сетей инженерно-технического обеспечения ОЗП=0,6; ЭМ=0,6 к расх.; ЗПМ=0,6; МАТ=0 к расх.; ТЗ=0,6; ТЗМ=0,6
| Приказ от 07.07.2022 № 557/пр прил.8 табл.3 п.10.1 | Производство ремонтно-строительных работ осуществляется в стесненных условиях населенных пунктов: отдельных конструктивных решений объектов капитального строительства (кроме указанных в п.п. 10.2 и 10.3), объектов капитального строительства в целом ОЗП=1,15; ЭМ=1,15 к расх.; ЗПМ=1,15; ТЗ=1,15; ТЗМ=1,15 | [27 empty] | Производство ремонтно-строительных работ осуществляется в стесненных условиях населенных пунктов: отдельных конструктивных решений объектов капитального строительства (кроме указанных в п.п. 10.2 и 10.3), объектов капитального строительства в целом ОЗП=1,15; ЭМ=1,15 к расх.; ЗПМ=1,15; ТЗ=1,15; ТЗМ=1,15
| 1 | ОТ(ЗТ) |  |  |  | 4: чел.-ч; 7: 3.0222; 12: 1371.29 | [16 empty] | ОТ(ЗТ)
| 1-100-33 | Средний разряд работы 3,3 |  |  |  | чел.-ч | 7.3 | 0.69 | 3.0222 |  |  | 453.74 |  | 1371.29 | [17 empty] | Средний разряд работы 3,3
| 2 | ЭМ |  |  |  | 12: 1952.84 | [16 empty] | ЭМ
|  | ОТм(ЗТм) |  |  |  | 4: чел.-ч; 7: 0.98532; 12: 651.61 | [16 empty] | ОТм(ЗТм)
| 91.05.05-015 | Краны на автомобильном ходу, грузоподъемность 16 т |  |  |  | маш.час | 2.38 | 0.69 | 0.98532 |  |  | 1981.93 |  | 1952.84 | [17 empty] | Краны на автомобильном ходу, грузоподъемность 16 т
| 4-100-060 | ОТм(Зтм) Средний разряд машинистов 6 |  |  |  | чел.-ч | 2.38 | 0.69 | 0.98532 |  |  | 661.32 |  | 651.61 | [18 empty] | ОТм(Зтм) Средний разряд машинистов 6
Н | 23.8.02.02 | Отводы стальные, изолированные пенополиуретаном |  |  |  | 4: шт; 5: 10; 6: 0; 7: 0 | [19 empty] | Отводы стальные, изолированные пенополиуретаном
|  | Итого прямые затраты |  |  |  | 12: 3975.74 | [20 empty] | Итого прямые затраты
|  | ФОТ |  |  |  | 12: 2022.9 | [21 empty] | ФОТ
| Пр/812-018.0-3 | НР Наружные сети водопровода, канализации, теплоснабжения, газопровода |  |  |  | 4: %; 5: 118; 7: 118; 12: 2387.02 | [21 empty] | НР Наружные сети водопровода, канализации, теплоснабжения, газопровода
| Пр/774-018.0, Приказ № 774/пр от 11.12.2020 п.16 | СП Наружные сети водопровода, канализации, теплоснабжения, газопровода |  |  |  | 4: %; 5: 74; 7: 74; 12: 1496.95 | [21 empty] | СП Наружные сети водопровода, канализации, теплоснабжения, газопровода
|  | Всего по позиции |  |  |  | 10: 13099.52; 12: 7859.71 | [22 empty] | Всего по позиции
22 | ГЭСНр66-01-018-02 | Демонтаж сальниковых компенсаторов вне камер диаметром труб: до 200 мм // Демонтаж сильфонных компенсаторов Ду 200 мм |  |  |  | 4: шт; 5: 4; 6: 1; 7: 4 | [14 empty] | Демонтаж сальниковых компенсаторов вне камер диаметром труб: до 200 мм // Демонтаж сильфонных компенсаторов Ду 200 мм
| Приказ от 07.07.2022 № 557/пр прил.8 табл.3 п.10.1 | Производство ремонтно-строительных работ осуществляется в стесненных условиях населенных пунктов: отдельных конструктивных решений объектов капитального строительства (кроме указанных в п.п. 10.2 и 10.3), объектов капитального строительства в целом ОЗП=1,15; ЭМ=1,15 к расх.; ЗПМ=1,15; ТЗ=1,15; ТЗМ=1,15 | [27 empty] | Производство ремонтно-строительных работ осуществляется в стесненных условиях населенных пунктов: отдельных конструктивных решений объектов капитального строительства (кроме указанных в п.п. 10.2 и 10.3), объектов капитального строительства в целом ОЗП=1,15; ЭМ=1,15 к расх.; ЗПМ=1,15; ТЗ=1,15; ТЗМ=1,15
| 1 | ОТ(ЗТ) |  |  |  | 4: чел.-ч; 7: 18.952; 12: 8216.26 | [16 empty] | ОТ(ЗТ)
| 1-100-29 | Средний разряд работы 2,9 |  |  |  | чел.-ч | 4.12 | 1.15 | 18.952 |  |  | 433.53 |  | 8216.26 | [17 empty] | Средний разряд работы 2,9
| 2 | ЭМ |  |  |  | 12: 11544.18 | [16 empty] | ЭМ
|  | ОТм(ЗТм) |  |  |  | 4: чел.-ч; 7: 6.44; 12: 4103.42 | [16 empty] | ОТм(ЗТм)
| 91.05.05-015 | Краны на автомобильном ходу, грузоподъемность 16 т |  |  |  | маш.час | 1.2 | 1.15 | 5.52 |  |  | 1981.93 |  | 10940.25 | [17 empty] | Краны на автомобильном ходу, грузоподъемность 16 т
| 4-100-060 | ОТм(Зтм) Средний разряд машинистов 6 |  |  |  | чел.-ч | 1.2 | 1.15 | 5.52 |  |  | 661.32 |  | 3650.49 | [18 empty] | ОТм(Зтм) Средний разряд машинистов 6
| 91.14.02-001 | Автомобили бортовые, грузоподъемность до 5 т |  |  |  | маш.час | 0.2 | 1.15 | 0.92 |  |  | 641.64 |  | 590.31 | [17 empty] | Автомобили бортовые, грузоподъемность до 5 т
| 4-100-040 | ОТм(Зтм) Средний разряд машинистов 4 |  |  |  | чел.-ч | 0.2 | 1.15 | 0.92 |  |  | 492.32 |  | 452.93 | [18 empty] | ОТм(Зтм) Средний разряд машинистов 4
| 91.17.04-042 | Аппараты для газовой сварки и резки |  |  |  | маш.час | 0.42 | 1.15 | 1.932 | 4.35 | 1.62 | 7.05 |  | 13.62 | [17 empty] | Аппараты для газовой сварки и резки
| 4 | М |  |  |  | 12: 70.97 | [16 empty] | М
| 01.3.02.08-0001 | Кислород газообразный технический |  |  |  | м3 | 0.12 |  | 0.48 | 114.64 | 1.09 | 124.96 |  | 59.98 | [17 empty] | Кислород газообразный технический
| 01.3.02.09-0022 | Пропан-бутан смесь техническая |  |  |  | кг | 0.04 |  | 0.16 | 41.38 | 1.66 | 68.69 |  | 10.99 | [17 empty] | Пропан-бутан смесь техническая
|  | Итого прямые затраты |  |  |  | 12: 23934.83 | [20 empty] | Итого прямые затраты
|  | ФОТ |  |  |  | 12: 12319.68 | [21 empty] | ФОТ
| Пр/812-100.1-3 | НР Наружные инженерные сети: демонтаж, разборка, очистка (ремонтно-строительные) |  |  |  | 4: %; 5: 90; 7: 90; 12: 11087.71 | [21 empty] | НР Наружные инженерные сети: демонтаж, разборка, очистка (ремонтно-строительные)
| Пр/774-0100.1 | СП Наружные инженерные сети: демонтаж, разборка, очистка (ремонтно-строительные) |  |  |  | 4: %; 5: 44; 7: 44; 12: 5420.66 | [21 empty] | СП Наружные инженерные сети: демонтаж, разборка, очистка (ремонтно-строительные)
|  | Всего по позиции |  |  |  | 10: 10110.8; 12: 40443.2 | [22 empty] | Всего по позиции
23 | ГЭСНр66-01-018-01 | Демонтаж сальниковых компенсаторов вне камер диаметром труб: до 100 мм // Демонтаж сильфонных компенсаторов Ду 150 мм |  |  |  | 4: шт; 5: 2; 6: 1; 7: 2 | [14 empty] | Демонтаж сальниковых компенсаторов вне камер диаметром труб: до 100 мм // Демонтаж сильфонных компенсаторов Ду 150 мм
| Приказ от 07.07.2022 № 557/пр прил.8 табл.3 п.10.1 | Производство ремонтно-строительных работ осуществляется в стесненных условиях населенных пунктов: отдельных конструктивных решений объектов капитального строительства (кроме указанных в п.п. 10.2 и 10.3), объектов капитального строительства в целом ОЗП=1,15; ЭМ=1,15 к расх.; ЗПМ=1,15; ТЗ=1,15; ТЗМ=1,15 | [27 empty] | Производство ремонтно-строительных работ осуществляется в стесненных условиях населенных пунктов: отдельных конструктивных решений объектов капитального строительства (кроме указанных в п.п. 10.2 и 10.3), объектов капитального строительства в целом ОЗП=1,15; ЭМ=1,15 к расх.; ЗПМ=1,15; ТЗ=1,15; ТЗМ=1,15
| 1 | ОТ(ЗТ) |  |  |  | 4: чел.-ч; 7: 6.785; 12: 2941.5 | [16 empty] | ОТ(ЗТ)
| 1-100-29 | Средний разряд работы 2,9 |  |  |  | чел.-ч | 2.95 | 1.15 | 6.785 |  |  | 433.53 |  | 2941.5 | [17 empty] | Средний разряд работы 2,9
| 2 | ЭМ |  |  |  | 12: 4402.94 | [16 empty] | ЭМ
|  | ОТм(ЗТм) |  |  |  | 4: чел.-ч; 7: 2.53; 12: 1595.4 | [16 empty] | ОТм(ЗТм)
| 91.05.05-015 | Краны на автомобильном ходу, грузоподъемность 16 т |  |  |  | маш.час | 0.9 | 1.15 | 2.07 |  |  | 1981.93 |  | 4102.6 | [17 empty] | Краны на автомобильном ходу, грузоподъемность 16 т
| 4-100-060 | ОТм(Зтм) Средний разряд машинистов 6 |  |  |  | чел.-ч | 0.9 | 1.15 | 2.07 |  |  | 661.32 |  | 1368.93 | [18 empty] | ОТм(Зтм) Средний разряд машинистов 6
| 91.14.02-001 | Автомобили бортовые, грузоподъемность до 5 т |  |  |  | маш.час | 0.2 | 1.15 | 0.46 |  |  | 641.64 |  | 295.15 | [17 empty] | Автомобили бортовые, грузоподъемность до 5 т
| 4-100-040 | ОТм(Зтм) Средний разряд машинистов 4 |  |  |  | чел.-ч | 0.2 | 1.15 | 0.46 |  |  | 492.32 |  | 226.47 | [18 empty] | ОТм(Зтм) Средний разряд машинистов 4
| 91.17.04-042 | Аппараты для газовой сварки и резки |  |  |  | маш.час | 0.32 | 1.15 | 0.736 | 4.35 | 1.62 | 7.05 |  | 5.19 | [17 empty] | Аппараты для газовой сварки и резки
| 4 | М |  |  |  | 12: 17.75 | [16 empty] | М
| 01.3.02.08-0001 | Кислород газообразный технический |  |  |  | м3 | 0.06 |  | 0.12 | 114.64 | 1.09 | 124.96 |  | 15 | [17 empty] | Кислород газообразный технический
| 01.3.02.09-0022 | Пропан-бутан смесь техническая |  |  |  | кг | 0.02 |  | 0.04 | 41.38 | 1.66 | 68.69 |  | 2.75 | [17 empty] | Пропан-бутан смесь техническая
|  | Итого прямые затраты |  |  |  | 12: 8957.59 | [20 empty] | Итого прямые затраты
|  | ФОТ |  |  |  | 12: 4536.9 | [21 empty] | ФОТ
| Пр/812-100.1-3 | НР Наружные инженерные сети: демонтаж, разборка, очистка (ремонтно-строительные) |  |  |  | 4: %; 5: 90; 7: 90; 12: 4083.21 | [21 empty] | НР Наружные инженерные сети: демонтаж, разборка, очистка (ремонтно-строительные)
| Пр/774-0100.1 | СП Наружные инженерные сети: демонтаж, разборка, очистка (ремонтно-строительные) |  |  |  | 4: %; 5: 44; 7: 44; 12: 1996.24 | [21 empty] | СП Наружные инженерные сети: демонтаж, разборка, очистка (ремонтно-строительные)
|  | Всего по позиции |  |  |  | 10: 7518.52; 12: 15037.04 | [22 empty] | Всего по позиции
24 | ГЭСН07-06-001-02 | Устройство непроходных каналов: одноячейковых, собираемых из верхних и нижних лотковых элементов // Демонтаж |  |  |  | 4: 100 м3; 5: 0.5985; 6: 1; 7: 0.5985 | [14 empty] | Устройство непроходных каналов: одноячейковых, собираемых из верхних и нижних лотковых элементов // Демонтаж
| Приказ от 08.08.2022 № 648/пр п.144 табл.2 | Демонтаж (разборка) сборных бетонных и железобетонных строительных конструкций ОЗП=0,8; ЭМ=0,8 к расх.; ЗПМ=0,8; МАТ=0 к расх.; ТЗ=0,8; ТЗМ=0,8 | [27 empty] | Демонтаж (разборка) сборных бетонных и железобетонных строительных конструкций ОЗП=0,8; ЭМ=0,8 к расх.; ЗПМ=0,8; МАТ=0 к расх.; ТЗ=0,8; ТЗМ=0,8
| Приказ от 07.07.2022 № 557/пр прил.8 табл.3 п.10.1 | Производство ремонтно-строительных работ осуществляется в стесненных условиях населенных пунктов: отдельных конструктивных решений объектов капитального строительства (кроме указанных в п.п. 10.2 и 10.3), объектов капитального строительства в целом ОЗП=1,15; ЭМ=1,15 к расх.; ЗПМ=1,15; ТЗ=1,15; ТЗМ=1,15 | [27 empty] | Производство ремонтно-строительных работ осуществляется в стесненных условиях населенных пунктов: отдельных конструктивных решений объектов капитального строительства (кроме указанных в п.п. 10.2 и 10.3), объектов капитального строительства в целом ОЗП=1,15; ЭМ=1,15 к расх.; ЗПМ=1,15; ТЗ=1,15; ТЗМ=1,15
| 1 | ОТ(ЗТ) |  |  |  | 4: чел.-ч; 7: 140.9587; 12: 70431.43 | [16 empty] | ОТ(ЗТ)
| 1-100-41 | Средний разряд работы 4,1 |  |  |  | чел.-ч | 256 | 0.92 | 140.9587 |  |  | 499.66 |  | 70431.43 | [17 empty] | Средний разряд работы 4,1
| 2 | ЭМ |  |  |  | 12: 74325.97 | [16 empty] | ЭМ
|  | ОТм(ЗТм) |  |  |  | 4: чел.-ч; 7: 31.6276; 12: 20460.93 | [16 empty] | ОТм(ЗТм)
| 91.05.05-015 | Краны на автомобильном ходу, грузоподъемность 16 т |  |  |  | маш.час | 3.27 | 0.92 | 1.8005 |  |  | 1981.93 |  | 3568.52 | [17 empty] | Краны на автомобильном ходу, грузоподъемность 16 т
| 4-100-060 | ОТм(Зтм) Средний разряд машинистов 6 |  |  |  | чел.-ч | 3.27 | 0.92 | 1.8005 |  |  | 661.32 |  | 1190.72 | [18 empty] | ОТм(Зтм) Средний разряд машинистов 6
| 91.05.06-007 | Краны на гусеничном ходу, грузоподъемность 25 т |  |  |  | маш.час | 49.28 | 0.92 | 27.1346 | 1703.3 | 1.43 | 2435.72 |  | 66092.17 | [17 empty] | Краны на гусеничном ходу, грузоподъемность 25 т
| 4-100-060 | ОТм(Зтм) Средний разряд машинистов 6 |  |  |  | чел.-ч | 49.28 | 0.92 | 27.1346 |  |  | 661.32 |  | 17944.62 | [18 empty] | ОТм(Зтм) Средний разряд машинистов 6
| 91.08.04-021 | Котлы битумные передвижные электрические с центробежной мешалкой, объем загрузочной емкости 400 л |  |  |  | маш.час | 49.28 | 0.92 | 27.1346 | 95.25 | 1.13 | 107.63 |  | 2920.49 | [17 empty] | Котлы битумные передвижные электрические с центробежной мешалкой, объем загрузочной емкости 400 л
| 91.14.02-001 | Автомобили бортовые, грузоподъемность до 5 т |  |  |  | маш.час | 4.89 | 0.92 | 2.6925 |  |  | 641.64 |  | 1727.64 | [17 empty] | Автомобили бортовые, грузоподъемность до 5 т
| 4-100-040 | ОТм(Зтм) Средний разряд машинистов 4 |  |  |  | чел.-ч | 4.89 | 0.92 | 2.6925 |  |  | 492.32 |  | 1325.59 | [18 empty] | ОТм(Зтм) Средний разряд машинистов 4
| 91.17.04-233 | Аппараты сварочные для ручной дуговой сварки, сварочный ток до 350 А |  |  |  | маш.час | 1.9 | 0.92 | 1.0462 | 24.46 | 0.67 | 16.39 |  | 17.15 | [17 empty] | Аппараты сварочные для ручной дуговой сварки, сварочный ток до 350 А
| 4 | М |  |  |  | 12: 0 | [16 empty] | М
| 01.2.01.02-0042 | Битум нефтяной строительный кровельный БНК-90/30 |  |  |  | т | 2.4 | 0 | 0 | 23356.13 | 1.39 | 32465.02 |  | 0 | [17 empty] | Битум нефтяной строительный кровельный БНК-90/30
| 01.3.01.08-0001 | Топливо дизельное |  |  |  | т | 0.12 | 0 | 0 |  |  | 53845.99 |  | 0 | [17 empty] | Топливо дизельное
| 01.7.11.07-0039 | Электроды сварочные для сварки низколегированных и углеродистых сталей Э50, диаметр 4 мм |  |  |  | кг | 1 | 0 | 0 | 187.01 | 1.05 | 196.36 |  | 0 | [17 empty] | Электроды сварочные для сварки низколегированных и углеродистых сталей Э50, диаметр 4 мм
| 01.7.15.06-0111 | Гвозди строительные |  |  |  | т | 0.04 | 0 | 0 | 70296.2 | 1.22 | 85761.36 |  | 0 | [17 empty] | Гвозди строительные
| 07.2.07.12-0001 | Металлоконструкции вспомогательного назначения с преобладанием толстолистовой стали или профильного проката, с отверстиями и без |  |  |  | т | 0.24 | 0 | 0 | 105278.81 | 1.26 | 132651.3 |  | 0 | [17 empty] | Металлоконструкции вспомогательного назначения с преобладанием толстолистовой стали или профильного проката, с отверстиями и без
| 11.1.03.06-0075 | Доска обрезная хвойных пород, естественной влажности, длина 2-6,5 м, ширина 100-250 мм, толщина 30-40 мм, сорт III |  |  |  | м3 | 0.19 | 0 | 0 | 5764.42 | 1.86 | 10721.82 |  | 0 | [17 empty] | Доска обрезная хвойных пород, естественной влажности, длина 2-6,5 м, ширина 100-250 мм, толщина 30-40 мм, сорт III
| 14.4.03.14-0011 | Раствор крезольно-формальдегидной смолы, поливинилбутираля и моноглицерида льняного масла в смеси спирта этилового и циклогексанона, для покрытия металлических изделий с целью защиты их от коррозии |  |  |  | т | 0.0012 | 0 | 0 | 215424.13 | 1.51 | 325290.44 |  | 0 | [17 empty] | Раствор крезольно-формальдегидной смолы, поливинилбутираля и моноглицерида льняного масла в смеси спирта этилового и циклогексанона, для покрытия металлических изделий с целью защиты их от коррозии
Н | 04.3.01.09 | Раствор цементный |  |  |  | 4: м3; 5: 7.6; 6: 0; 7: 0 | [19 empty] | Раствор цементный
Н | 05.1.01.07 | Конструкции сборные железобетонные |  |  |  | 4: м3; 5: 100; 6: 0; 7: 0 | [19 empty] | Конструкции сборные железобетонные
|  | Итого прямые затраты |  |  |  | 12: 165218.33 | [20 empty] | Итого прямые затраты
|  | ФОТ |  |  |  | 12: 90892.36 | [21 empty] | ФОТ
| Пр/812-007.0-3 | НР Бетонные и железобетонные сборные конструкции и работы в строительстве |  |  |  | 4: %; 5: 111; 7: 111; 12: 100890.52 | [21 empty] | НР Бетонные и железобетонные сборные конструкции и работы в строительстве
| Пр/774-007.0, Приказ № 774/пр от 11.12.2020 п.16 | СП Бетонные и железобетонные сборные конструкции и работы в строительстве |  |  |  | 4: %; 5: 73; 7: 73; 12: 66351.42 | [21 empty] | СП Бетонные и железобетонные сборные конструкции и работы в строительстве
|  | Всего по позиции |  |  |  | 10: 555489.17; 12: 332460.27 | [22 empty] | Всего по позиции
Демонтаж неподвижных опор | [27 empty] | Демонтаж неподвижных опор
25 | ГЭСН46-04-001-03 | Разборка: железобетонных фундаментов |  |  |  | 4: м3; 5: 2.68; 6: 1; 7: 2.68 | [14 empty] | Разборка: железобетонных фундаментов
| Приказ от 07.07.2022 № 557/пр прил.8 табл.3 п.10.1 | Производство ремонтно-строительных работ осуществляется в стесненных условиях населенных пунктов: отдельных конструктивных решений объектов капитального строительства (кроме указанных в п.п. 10.2 и 10.3), объектов капитального строительства в целом ОЗП=1,15; ЭМ=1,15 к расх.; ЗПМ=1,15; ТЗ=1,15; ТЗМ=1,15 | [27 empty] | Производство ремонтно-строительных работ осуществляется в стесненных условиях населенных пунктов: отдельных конструктивных решений объектов капитального строительства (кроме указанных в п.п. 10.2 и 10.3), объектов капитального строительства в целом ОЗП=1,15; ЭМ=1,15 к расх.; ЗПМ=1,15; ТЗ=1,15; ТЗМ=1,15
| 1 | ОТ(ЗТ) |  |  |  | 4: чел.-ч; 7: 41.0522; 12: 19079.44 | [16 empty] | ОТ(ЗТ)
| 1-100-35 | Средний разряд работы 3,5 |  |  |  | чел.-ч | 13.32 | 1.15 | 41.0522 |  |  | 464.76 |  | 19079.44 | [17 empty] | Средний разряд работы 3,5
| 2 | ЭМ |  |  |  | 12: 2239.5 | [16 empty] | ЭМ
| 91.17.04-042 | Аппараты для газовой сварки и резки |  |  |  | маш.час | 2.44 | 1.15 | 7.5201 | 4.35 | 1.62 | 7.05 |  | 53.02 | [17 empty] | Аппараты для газовой сварки и резки
| 91.18.01-508 | Компрессоры винтовые передвижные с электродвигателем, давление до 1 МПа (10 атм), производительность до 5 м3/мин |  |  |  | маш.час | 5.63 | 1.15 | 17.3517 |  |  | 120.23 |  | 2086.19 | [17 empty] | Компрессоры винтовые передвижные с электродвигателем, давление до 1 МПа (10 атм), производительность до 5 м3/мин
| 91.21.10-002 | Молотки отбойные пневматические при работе от передвижных компрессоров |  |  |  | маш.час | 11.26 | 1.15 | 34.7033 |  |  | 2.89 |  | 100.29 | [17 empty] | Молотки отбойные пневматические при работе от передвижных компрессоров
| 4 | М |  |  |  | 12: 1046.93 | [16 empty] | М
| 01.3.02.03-0001 | Ацетилен газообразный технический |  |  |  | м3 | 0.26 |  | 0.6968 | 340.41 | 1.59 | 541.25 |  | 377.14 | [17 empty] | Ацетилен газообразный технический
| 01.3.02.08-0001 | Кислород газообразный технический |  |  |  | м3 | 2 |  | 5.36 | 114.64 | 1.09 | 124.96 |  | 669.79 | [17 empty] | Кислород газообразный технический
Н | 999-9900 | Строительный мусор |  |  |  | 4: т; 5: 2.5; 7: 6.7 | [19 empty] | Строительный мусор
|  | Итого прямые затраты |  |  |  | 12: 22365.87 | [20 empty] | Итого прямые затраты
|  | ФОТ |  |  |  | 12: 19079.44 | [21 empty] | ФОТ
| Пр/812-040.2-3 | НР Работы по реконструкции зданий и сооружений: разборка отдельных конструктивных элементов здания (сооружения), а также зданий (сооружений) в целом |  |  |  | 4: %; 5: 92; 7: 92; 12: 17553.08 | [21 empty] | НР Работы по реконструкции зданий и сооружений: разборка отдельных конструктивных элементов здания (сооружения), а также зданий (сооружений) в целом
| Пр/774-040.2 | СП Работы по реконструкции зданий и сооружений: разборка отдельных конструктивных элементов здания (сооружения), а также зданий (сооружений) в целом |  |  |  | 4: %; 5: 52; 7: 52; 12: 9921.31 | [21 empty] | СП Работы по реконструкции зданий и сооружений: разборка отдельных конструктивных элементов здания (сооружения), а также зданий (сооружений) в целом
|  | Всего по позиции |  |  |  | 10: 18597.11; 12: 49840.26 | [22 empty] | Всего по позиции
Демонтаж благоустройства | [27 empty] | Демонтаж благоустройства
26 | ГЭСН27-03-015-04 | Срезка поверхностного слоя асфальтобетонных дорожных покрытий на щебне марки по дробимости до 1000 дорожными фрезами при ширине барабана 1000 мм, толщина слоя: до 15 см |  |  |  | 4: 100 м2; 5: 4.206; 6: 1; 7: 4.206 | [14 empty] | Срезка поверхностного слоя асфальтобетонных дорожных покрытий на щебне марки по дробимости до 1000 дорожными фрезами при ширине барабана 1000 мм, толщина слоя: до 15 см
| Приказ от 07.07.2022 № 557/пр прил.8 табл.3 п.10.1 | Производство ремонтно-строительных работ осуществляется в стесненных условиях населенных пунктов: отдельных конструктивных решений объектов капитального строительства (кроме указанных в п.п. 10.2 и 10.3), объектов капитального строительства в целом ОЗП=1,15; ЭМ=1,15 к расх.; ЗПМ=1,15; ТЗ=1,15; ТЗМ=1,15 | [27 empty] | Производство ремонтно-строительных работ осуществляется в стесненных условиях населенных пунктов: отдельных конструктивных решений объектов капитального строительства (кроме указанных в п.п. 10.2 и 10.3), объектов капитального строительства в целом ОЗП=1,15; ЭМ=1,15 к расх.; ЗПМ=1,15; ТЗ=1,15; ТЗМ=1,15
| 1 | ОТ(ЗТ) |  |  |  | 4: чел.-ч; 7: 10.7379; 12: 4576.29 | [16 empty] | ОТ(ЗТ)
| 1-100-27 | Средний разряд работы 2,7 |  |  |  | чел.-ч | 2.22 | 1.15 | 10.7379 |  |  | 426.18 |  | 4576.29 | [17 empty] | Средний разряд работы 2,7
| 2 | ЭМ |  |  |  | 12: 43966.93 | [16 empty] | ЭМ
|  | ОТм(ЗТм) |  |  |  | 4: чел.-ч; 7: 16.0101; 12: 9256.48 | [16 empty] | ОТм(ЗТм)
| 91.08.10-054 | Фрезы дорожные холодные самоходные колесные, максимальная ширина фрезерования 1000 мм |  |  |  | маш.час | 0.74 | 1.15 | 3.5793 | 5880.35 | 1.49 | 8761.72 |  | 31360.88 | [17 empty] | Фрезы дорожные холодные самоходные колесные, максимальная ширина фрезерования 1000 мм
| 4-100-080 | ОТм(Зтм) Средний разряд машинистов 8 |  |  |  | чел.-ч | 0.74 | 1.15 | 3.5793 |  |  | 753.17 |  | 2695.83 | [18 empty] | ОТм(Зтм) Средний разряд машинистов 8
| 91.13.01-001 | Машины вакуумные подметально-уборочные, вместимость бункера 7 м3 |  |  |  | маш.час | 0.01 | 1.15 | 0.048369 | 1857.51 | 1.33 | 2470.49 |  | 119.5 | [17 empty] | Машины вакуумные подметально-уборочные, вместимость бункера 7 м3
| 4-100-040 | ОТм(Зтм) Средний разряд машинистов 4 |  |  |  | чел.-ч | 0.01 | 1.15 | 0.048369 |  |  | 492.32 |  | 23.81 | [18 empty] | ОТм(Зтм) Средний разряд машинистов 4
| 91.13.01-032 | Машины дорожной службы (машина дорожного мастера), мощность двигателя 80 кВт (109 л.с.) |  |  |  | маш.час | 0.37 | 1.15 | 1.7897 | 865.46 | 1.17 | 1012.59 |  | 1812.18 | [17 empty] | Машины дорожной службы (машина дорожного мастера), мощность двигателя 80 кВт (109 л.с.)
| 4-100-040 | ОТм(Зтм) Средний разряд машинистов 4 |  |  |  | чел.-ч | 0.37 | 1.15 | 1.7897 |  |  | 492.32 |  | 881.08 | [18 empty] | ОТм(Зтм) Средний разряд машинистов 4
| 91.13.01-038 | Машины поливомоечные, вместимость цистерны 6 м3 |  |  |  | маш.час | 0.21 | 1.15 | 1.0157 | 1043.14 | 1.33 | 1387.38 |  | 1409.23 | [17 empty] | Машины поливомоечные, вместимость цистерны 6 м3
| 4-100-040 | ОТм(Зтм) Средний разряд машинистов 4 |  |  |  | чел.-ч | 0.21 | 1.15 | 1.0157 |  |  | 492.32 |  | 500.07 | [18 empty] | ОТм(Зтм) Средний разряд машинистов 4
| 91.13.01-051 | Тракторы с подметальными дорожными щетками, мощность 60 кВт (82 л.с.) |  |  |  | маш.час | 0.74 | 1.15 | 3.5793 | 494.16 | 1.25 | 617.7 |  | 2210.94 | [17 empty] | Тракторы с подметальными дорожными щетками, мощность 60 кВт (82 л.с.)
| 4-100-040 | ОТм(Зтм) Средний разряд машинистов 4 |  |  |  | чел.-ч | 0.74 | 1.15 | 3.5793 |  |  | 492.32 |  | 1762.16 | [18 empty] | ОТм(Зтм) Средний разряд машинистов 4
| 91.14.03-003 | Автомобили-самосвалы, грузоподъемность до 15 т |  |  |  | маш.час | 1.24 | 1.15 | 5.9978 |  |  | 1176.14 |  | 7054.2 | [17 empty] | Автомобили-самосвалы, грузоподъемность до 15 т
| 4-100-050 | ОТм(Зтм) Средний разряд машинистов 5 |  |  |  | чел.-ч | 1.24 | 1.15 | 5.9978 |  |  | 565.8 |  | 3393.53 | [18 empty] | ОТм(Зтм) Средний разряд машинистов 5
| 4 | М |  |  |  | 12: 8782.96 | [16 empty] | М
| 01.4.02.02-1000 | Резец поворотный для дорожной фрезы с наконечником из твердого сплава, посадочный диаметр 20 мм, длина 88 мм |  |  |  | шт | 5.652 |  | 23.7723 | 386.14 | 0.94 | 362.97 |  | 8628.64 | [17 empty] | Резец поворотный для дорожной фрезы с наконечником из твердого сплава, посадочный диаметр 20 мм, длина 88 мм
| 01.7.03.01-0001 | Вода |  |  |  | м3 | 0.6503 |  | 2.7352 | 35.71 | 1.58 | 56.42 |  | 154.32 | [17 empty] | Вода
|  | Итого прямые затраты |  |  |  | 12: 66582.66 | [20 empty] | Итого прямые затраты
|  | ФОТ |  |  |  | 12: 13832.77 | [21 empty] | ФОТ
| Пр/812-021.0-3 | НР Автомобильные дороги |  |  |  | 4: %; 5: 148; 7: 148; 12: 20472.5 | [21 empty] | НР Автомобильные дороги
| Пр/774-021.0, Приказ № 774/пр от 11.12.2020 п.16 | СП Автомобильные дороги |  |  |  | 4: %; 5: 134; 7: 134; 12: 18535.91 | [21 empty] | СП Автомобильные дороги
|  | Всего по позиции |  |  |  | 10: 25104.87; 12: 105591.07 | [22 empty] | Всего по позиции
27 | ГЭСНр68-02-004-18 | Разборка тротуаров: из мелкоштучных искусственных материалов (брусчатка) на цементно-песчаном монтажном слое толщиной 50 мм |  |  |  | 4: 100 м2; 5: 4.02; 6: 1; 7: 4.02 | [14 empty] | Разборка тротуаров: из мелкоштучных искусственных материалов (брусчатка) на цементно-песчаном монтажном слое толщиной 50 мм
| Приказ от 07.07.2022 № 557/пр прил.8 табл.3 п.10.1 | Производство ремонтно-строительных работ осуществляется в стесненных условиях населенных пунктов: отдельных конструктивных решений объектов капитального строительства (кроме указанных в п.п. 10.2 и 10.3), объектов капитального строительства в целом ОЗП=1,15; ЭМ=1,15 к расх.; ЗПМ=1,15; ТЗ=1,15; ТЗМ=1,15 | [27 empty] | Производство ремонтно-строительных работ осуществляется в стесненных условиях населенных пунктов: отдельных конструктивных решений объектов капитального строительства (кроме указанных в п.п. 10.2 и 10.3), объектов капитального строительства в целом ОЗП=1,15; ЭМ=1,15 к расх.; ЗПМ=1,15; ТЗ=1,15; ТЗМ=1,15
| 1 | ОТ(ЗТ) |  |  |  | 4: чел.-ч; 7: 1319.4967; 12: 547802.23 | [16 empty] | ОТ(ЗТ)
| 1-100-24 | Средний разряд работы 2,4 |  |  |  | чел.-ч | 285.42 | 1.15 | 1319.4967 |  |  | 415.16 |  | 547802.23 | [17 empty] | Средний разряд работы 2,4
| 2 | ЭМ |  |  |  | 12: 58646.14 | [16 empty] | ЭМ
|  | ОТм(ЗТм) |  |  |  | 4: чел.-ч; 7: 119.0885; 12: 59258.08 | [16 empty] | ОТм(ЗТм)
| 91.06.05-059 | Погрузчики одноковшовые универсальные фронтальные пневмоколесные, номинальная вместимость основного ковша 2,3 м3, грузоподъемность 4 т |  |  |  | маш.час | 1.85 | 1.15 | 8.5526 |  |  | 1750.75 |  | 14973.38 | [17 empty] | Погрузчики одноковшовые универсальные фронтальные пневмоколесные, номинальная вместимость основного ковша 2,3 м3, грузоподъемность 4 т
| 4-100-050 | ОТм(Зтм) Средний разряд машинистов 5 |  |  |  | чел.-ч | 1.85 | 1.15 | 8.5526 |  |  | 565.8 |  | 4839.03 | [18 empty] | ОТм(Зтм) Средний разряд машинистов 5
| 91.08.06-003 | Нарезчики швов, максимальная глубина резки 200 мм, мощность 9 кВт (12 л.с.) |  |  |  | маш.час | 0.24 | 1.15 | 1.1095 | 100.65 | 1.28 | 128.83 |  | 142.94 | [17 empty] | Нарезчики швов, максимальная глубина резки 200 мм, мощность 9 кВт (12 л.с.)
| 91.13.01-024 | Машины коммунально-уборочные, емкость бака 340 л, мощность 80 кВт (102 л.с.) |  |  |  | маш.час | 0.01 | 1.15 | 0.04623 | 1495.59 | 1.33 | 1989.13 |  | 91.96 | [17 empty] | Машины коммунально-уборочные, емкость бака 340 л, мощность 80 кВт (102 л.с.)
| 4-100-040 | ОТм(Зтм) Средний разряд машинистов 4 |  |  |  | чел.-ч | 0.01 | 1.15 | 0.04623 |  |  | 492.32 |  | 22.76 | [18 empty] | ОТм(Зтм) Средний разряд машинистов 4
| 91.18.01-007 | Компрессоры винтовые передвижные с двигателем внутреннего сгорания, давление до 0,7 МПа (7 атм), производительность до 5,4 м3/мин |  |  |  | маш.час | 23.9 | 1.15 | 110.4897 |  |  | 375.66 |  | 41506.56 | [17 empty] | Компрессоры винтовые передвижные с двигателем внутреннего сгорания, давление до 0,7 МПа (7 атм), производительность до 5,4 м3/мин
| 4-100-040 | ОТм(Зтм) Средний разряд машинистов 4 |  |  |  | чел.-ч | 23.9 | 1.15 | 110.4897 |  |  | 492.32 |  | 54396.29 | [18 empty] | ОТм(Зтм) Средний разряд машинистов 4
| 91.21.10-004 | Молотки чеканочные при работе от передвижных компрессорных установок |  |  |  | маш.час | 37.4 | 1.15 | 172.9002 | 7.81 | 1.43 | 11.17 |  | 1931.3 | [17 empty] | Молотки чеканочные при работе от передвижных компрессорных установок
| 4 | М |  |  |  | 12: 13547.69 | [16 empty] | М
| 01.7.02.07-0021 | Уголок картонный защитный |  |  |  | м | 68.3 |  | 274.566 | 10.16 | 1.79 | 18.19 |  | 4994.36 | [17 empty] | Уголок картонный защитный
| 01.7.03.01-0001 | Вода |  |  |  | м3 | 0.0075 |  | 0.03015 | 35.71 | 1.58 | 56.42 |  | 1.7 | [17 empty] | Вода
| 01.7.07.12-0024 | Пленка полиэтиленовая, толщина 0,15 мм |  |  |  | м2 | 24.5 |  | 98.49 | 12.83 | 1.2 | 15.4 |  | 1516.75 | [17 empty] | Пленка полиэтиленовая, толщина 0,15 мм
| 08.3.02.01-0041 | Ленты стальные упаковочные, мягкие, нормальной точности по толщине и ширине 0,7х20-50 мм |  |  |  | т | 0.018 |  | 0.07236 | 89073.2 | 0.91 | 81056.61 |  | 5865.26 | [17 empty] | Ленты стальные упаковочные, мягкие, нормальной точности по толщине и ширине 0,7х20-50 мм
| 11.2.04.06-0061 | Поддон деревянный (евро), размеры 1200х800 мм |  |  |  | шт | 0.13 |  | 0.5226 | 432.32 | 1.86 | 804.12 |  | 420.23 | [17 empty] | Поддон деревянный (евро), размеры 1200х800 мм
| 12.2.01.01-0021 | Клипсы (зажимы) |  |  |  | 100 шт | 0.51 |  | 2.0502 | 237.35 | 1.54 | 365.52 |  | 749.39 | [17 empty] | Клипсы (зажимы)
Н | 01.7.17.06 | Диск отрезной алмазный |  |  |  | 4: шт; 5: 0.003; 7: 0.01206 | [19 empty] | Диск отрезной алмазный
|  | Итого прямые затраты |  |  |  | 12: 679254.14 | [20 empty] | Итого прямые затраты
|  | ФОТ |  |  |  | 12: 607060.31 | [21 empty] | ФОТ
| Пр/812-102.0-3 | НР Благоустройство (ремонтно-строительные) |  |  |  | 4: %; 5: 103; 7: 103; 12: 625272.12 | [21 empty] | НР Благоустройство (ремонтно-строительные)
| Пр/774-102.0 | СП Благоустройство (ремонтно-строительные) |  |  |  | 4: %; 5: 54; 7: 54; 12: 327812.57 | [21 empty] | СП Благоустройство (ремонтно-строительные)
|  | Всего по позиции |  |  |  | 10: 406054.44; 12: 1632338.83 | [22 empty] | Всего по позиции
28 | ГЭСНр68-02-004-02 | Разборка покрытий и оснований: щебеночных // Демонтаж щебеночного и песчаного слоев основания |  |  |  | 4: 100 м3; 5: 2.0565; 6: 1; 7: 2.0565 | [14 empty] | Разборка покрытий и оснований: щебеночных // Демонтаж щебеночного и песчаного слоев основания
| Приказ от 07.07.2022 № 557/пр прил.8 табл.3 п.10.1 | Производство ремонтно-строительных работ осуществляется в стесненных условиях населенных пунктов: отдельных конструктивных решений объектов капитального строительства (кроме указанных в п.п. 10.2 и 10.3), объектов капитального строительства в целом ОЗП=1,15; ЭМ=1,15 к расх.; ЗПМ=1,15; ТЗ=1,15; ТЗМ=1,15 | [27 empty] | Производство ремонтно-строительных работ осуществляется в стесненных условиях населенных пунктов: отдельных конструктивных решений объектов капитального строительства (кроме указанных в п.п. 10.2 и 10.3), объектов капитального строительства в целом ОЗП=1,15; ЭМ=1,15 к расх.; ЗПМ=1,15; ТЗ=1,15; ТЗМ=1,15
| 1 | ОТ(ЗТ) |  |  |  | 4: чел.-ч; 7: 27.6702; 12: 11182.64 | [16 empty] | ОТ(ЗТ)
| 1-100-21 | Средний разряд работы 2,1 |  |  |  | чел.-ч | 11.7 | 1.15 | 27.6702 |  |  | 404.14 |  | 11182.64 | [17 empty] | Средний разряд работы 2,1
| 2 | ЭМ |  |  |  | 12: 9469.36 | [16 empty] | ЭМ
|  | ОТм(ЗТм) |  |  |  | 4: чел.-ч; 7: 7.0003; 12: 4125.86 | [16 empty] | ОТм(ЗТм)
| 91.01.02-004 | Автогрейдеры среднего типа, мощность 99 кВт (135 л.с.) |  |  |  | маш.час | 1.7 | 1.15 | 4.0205 | 1299.64 | 1.46 | 1897.47 |  | 7628.7 | [17 empty] | Автогрейдеры среднего типа, мощность 99 кВт (135 л.с.)
| 4-100-060 | ОТм(Зтм) Средний разряд машинистов 6 |  |  |  | чел.-ч | 1.7 | 1.15 | 4.0205 |  |  | 661.32 |  | 2658.81 | [18 empty] | ОТм(Зтм) Средний разряд машинистов 6
| 91.13.01-051 | Тракторы с подметальными дорожными щетками, мощность 60 кВт (82 л.с.) |  |  |  | маш.час | 1.26 | 1.15 | 2.9799 | 494.16 | 1.25 | 617.7 |  | 1840.66 | [17 empty] | Тракторы с подметальными дорожными щетками, мощность 60 кВт (82 л.с.)
| 4-100-040 | ОТм(Зтм) Средний разряд машинистов 4 |  |  |  | чел.-ч | 1.26 | 1.15 | 2.9799 |  |  | 492.32 |  | 1467.05 | [18 empty] | ОТм(Зтм) Средний разряд машинистов 4
|  | Итого прямые затраты |  |  |  | 12: 24777.86 | [20 empty] | Итого прямые затраты
|  | ФОТ |  |  |  | 12: 15308.5 | [21 empty] | ФОТ
| Пр/812-102.0-3 | НР Благоустройство (ремонтно-строительные) |  |  |  | 4: %; 5: 103; 7: 103; 12: 15767.76 | [21 empty] | НР Благоустройство (ремонтно-строительные)
| Пр/774-102.0 | СП Благоустройство (ремонтно-строительные) |  |  |  | 4: %; 5: 54; 7: 54; 12: 8266.59 | [21 empty] | СП Благоустройство (ремонтно-строительные)
|  | Всего по позиции |  |  |  | 10: 23735.58; 12: 48812.21 | [22 empty] | Всего по позиции
30 | ГЭСНр68-02-006-02 | Разборка бортовых камней: на щебеночном основании |  |  |  | 4: 100 м; 5: 2.19; 6: 1; 7: 2.19 | [14 empty] | Разборка бортовых камней: на щебеночном основании
| Приказ от 07.07.2022 № 557/пр прил.8 табл.3 п.10.1 | Производство ремонтно-строительных работ осуществляется в стесненных условиях населенных пунктов: отдельных конструктивных решений объектов капитального строительства (кроме указанных в п.п. 10.2 и 10.3), объектов капитального строительства в целом ОЗП=1,15; ЭМ=1,15 к расх.; ЗПМ=1,15; ТЗ=1,15; ТЗМ=1,15 | [27 empty] | Производство ремонтно-строительных работ осуществляется в стесненных условиях населенных пунктов: отдельных конструктивных решений объектов капитального строительства (кроме указанных в п.п. 10.2 и 10.3), объектов капитального строительства в целом ОЗП=1,15; ЭМ=1,15 к расх.; ЗПМ=1,15; ТЗ=1,15; ТЗМ=1,15
| 1 | ОТ(ЗТ) |  |  |  | 4: чел.-ч; 7: 132.5487; 12: 56489.59 | [16 empty] | ОТ(ЗТ)
| 1-100-27 | Средний разряд работы 2,7 |  |  |  | чел.-ч | 52.63 | 1.15 | 132.5487 |  |  | 426.18 |  | 56489.59 | [17 empty] | Средний разряд работы 2,7
| 2 | ЭМ |  |  |  | 12: 6194.79 | [16 empty] | ЭМ
|  | ОТм(ЗТм) |  |  |  | 4: чел.-ч; 7: 16.1184; 12: 7935.41 | [16 empty] | ОТм(ЗТм)
| 91.18.01-007 | Компрессоры винтовые передвижные с двигателем внутреннего сгорания, давление до 0,7 МПа (7 атм), производительность до 5,4 м3/мин |  |  |  | маш.час | 6.4 | 1.15 | 16.1184 |  |  | 375.66 |  | 6055.04 | [17 empty] | Компрессоры винтовые передвижные с двигателем внутреннего сгорания, давление до 0,7 МПа (7 атм), производительность до 5,4 м3/мин
| 4-100-040 | ОТм(Зтм) Средний разряд машинистов 4 |  |  |  | чел.-ч | 6.4 | 1.15 | 16.1184 |  |  | 492.32 |  | 7935.41 | [18 empty] | ОТм(Зтм) Средний разряд машинистов 4
| 91.21.10-002 | Молотки отбойные пневматические при работе от передвижных компрессоров |  |  |  | маш.час | 19.2 | 1.15 | 48.3552 |  |  | 2.89 |  | 139.75 | [17 empty] | Молотки отбойные пневматические при работе от передвижных компрессоров
|  | Итого прямые затраты |  |  |  | 12: 70619.79 | [20 empty] | Итого прямые затраты
|  | ФОТ |  |  |  | 12: 64425 | [21 empty] | ФОТ
| Пр/812-102.0-3 | НР Благоустройство (ремонтно-строительные) |  |  |  | 4: %; 5: 103; 7: 103; 12: 66357.75 | [21 empty] | НР Благоустройство (ремонтно-строительные)
| Пр/774-102.0 | СП Благоустройство (ремонтно-строительные) |  |  |  | 4: %; 5: 54; 7: 54; 12: 34789.5 | [21 empty] | СП Благоустройство (ремонтно-строительные)
|  | Всего по позиции |  |  |  | 10: 78432.44; 12: 171767.04 | [22 empty] | Всего по позиции
Газон | [27 empty] | Газон
31 | ГЭСН01-01-030-02 | Разработка грунта с перемещением до 10 м бульдозерами мощностью: 59 кВт (80 л.с.), группа грунтов 2 // Срезка растительного слоя |  |  |  | 4: 1000 м3; 5: 0.0176; 6: 1; 7: 0.0176 | [14 empty] | Разработка грунта с перемещением до 10 м бульдозерами мощностью: 59 кВт (80 л.с.), группа грунтов 2 // Срезка растительного слоя
| Приказ от 07.07.2022 № 557/пр прил.8 табл.3 п.10.1 | Производство ремонтно-строительных работ осуществляется в стесненных условиях населенных пунктов: отдельных конструктивных решений объектов капитального строительства (кроме указанных в п.п. 10.2 и 10.3), объектов капитального строительства в целом ОЗП=1,15; ЭМ=1,15 к расх.; ЗПМ=1,15; ТЗ=1,15; ТЗМ=1,15 | [27 empty] | Производство ремонтно-строительных работ осуществляется в стесненных условиях населенных пунктов: отдельных конструктивных решений объектов капитального строительства (кроме указанных в п.п. 10.2 и 10.3), объектов капитального строительства в целом ОЗП=1,15; ЭМ=1,15 к расх.; ЗПМ=1,15; ТЗ=1,15; ТЗМ=1,15
| 2 | ЭМ |  |  |  | 12: 335.41 | [16 empty] | ЭМ
|  | ОТм(ЗТм) |  |  |  | 4: чел.-ч; 7: 0.23276; 12: 131.7 | [16 empty] | ОТм(ЗТм)
| 91.01.01-034 | Бульдозеры, мощность 59 кВт (80 л.с.) |  |  |  | маш.час | 11.5 | 1.15 | 0.23276 | 828.16 | 1.74 | 1441 |  | 335.41 | [17 empty] | Бульдозеры, мощность 59 кВт (80 л.с.)
| 4-100-050 | ОТм(Зтм) Средний разряд машинистов 5 |  |  |  | чел.-ч | 11.5 | 1.15 | 0.23276 |  |  | 565.8 |  | 131.7 | [18 empty] | ОТм(Зтм) Средний разряд машинистов 5
|  | Итого прямые затраты |  |  |  | 12: 467.11 | [20 empty] | Итого прямые затраты
|  | ФОТ |  |  |  | 12: 131.7 | [21 empty] | ФОТ
| Пр/812-001.1-3 | НР Земляные работы, выполняемые механизированным способом |  |  |  | 4: %; 5: 93; 7: 93; 12: 122.48 | [21 empty] | НР Земляные работы, выполняемые механизированным способом
| Пр/774-001.1, Приказ № 774/пр от 11.12.2020 п.16 | СП Земляные работы, выполняемые механизированным способом |  |  |  | 4: %; 5: 46; 7: 46; 12: 60.58 | [21 empty] | СП Земляные работы, выполняемые механизированным способом
|  | Всего по позиции |  |  |  | 10: 36941.48; 12: 650.17 | [22 empty] | Всего по позиции
Демонтаж малых архитектурных форм | [27 empty] | Демонтаж малых архитектурных форм
32 | ГЭСН09-03-039-08 | Монтаж мелких конструкций (столиков, кронштейнов, насадок фахверка, планок, уголков) из стали различного профиля массой: свыше 50 до 100 кг // Демонтаж карусели |  |  |  | 4: т; 5: 0.12; 6: 1; 7: 0.12 | [14 empty] | Монтаж мелких конструкций (столиков, кронштейнов, насадок фахверка, планок, уголков) из стали различного профиля массой: свыше 50 до 100 кг // Демонтаж карусели
| Приказ от 08.08.2022 № 648/пр п.144 табл.2 | Демонтаж (разборка) металлических, металлокомпозитных, композитных конструкций ОЗП=0,7; ЭМ=0,7 к расх.; ЗПМ=0,7; МАТ=0 к расх.; ТЗ=0,7; ТЗМ=0,7 | [27 empty] | Демонтаж (разборка) металлических, металлокомпозитных, композитных конструкций ОЗП=0,7; ЭМ=0,7 к расх.; ЗПМ=0,7; МАТ=0 к расх.; ТЗ=0,7; ТЗМ=0,7
| Приказ от 07.07.2022 № 557/пр прил.8 табл.3 п.10.1 | Производство ремонтно-строительных работ осуществляется в стесненных условиях населенных пунктов: отдельных конструктивных решений объектов капитального строительства (кроме указанных в п.п. 10.2 и 10.3), объектов капитального строительства в целом ОЗП=1,15; ЭМ=1,15 к расх.; ЗПМ=1,15; ТЗ=1,15; ТЗМ=1,15 | [27 empty] | Производство ремонтно-строительных работ осуществляется в стесненных условиях населенных пунктов: отдельных конструктивных решений объектов капитального строительства (кроме указанных в п.п. 10.2 и 10.3), объектов капитального строительства в целом ОЗП=1,15; ЭМ=1,15 к расх.; ЗПМ=1,15; ТЗ=1,15; ТЗМ=1,15
| 1 | ОТ(ЗТ) |  |  |  | 4: чел.-ч; 7: 7.3416; 12: 3614.42 | [16 empty] | ОТ(ЗТ)
| 1-100-40 | Средний разряд работы 4,0 |  |  |  | чел.-ч | 76 | 0.805 | 7.3416 |  |  | 492.32 |  | 3614.42 | [17 empty] | Средний разряд работы 4,0
| 2 | ЭМ |  |  |  | 12: 121.62 | [16 empty] | ЭМ
|  | ОТм(ЗТм) |  |  |  | 4: чел.-ч; 7: 0.0966; 12: 47.56 | [16 empty] | ОТм(ЗТм)
| 91.06.03-578 | Лебедки электрические канатные, тяговое усилие 14,71 кН (1,5 т) |  |  |  | маш.час | 15.2 | 0.805 | 1.4683 | 9.09 | 1.55 | 14.09 |  | 20.69 | [17 empty] | Лебедки электрические канатные, тяговое усилие 14,71 кН (1,5 т)
| 91.14.02-001 | Автомобили бортовые, грузоподъемность до 5 т |  |  |  | маш.час | 1 | 0.805 | 0.0966 |  |  | 641.64 |  | 61.98 | [17 empty] | Автомобили бортовые, грузоподъемность до 5 т
| 4-100-040 | ОТм(Зтм) Средний разряд машинистов 4 |  |  |  | чел.-ч | 1 | 0.805 | 0.0966 |  |  | 492.32 |  | 47.56 | [18 empty] | ОТм(Зтм) Средний разряд машинистов 4
| 91.17.04-233 | Аппараты сварочные для ручной дуговой сварки, сварочный ток до 350 А |  |  |  | маш.час | 24.6 | 0.805 | 2.3764 | 24.46 | 0.67 | 16.39 |  | 38.95 | [17 empty] | Аппараты сварочные для ручной дуговой сварки, сварочный ток до 350 А
| 4 | М |  |  |  | 12: 0 | [16 empty] | М
| 01.3.02.08-0001 | Кислород газообразный технический |  |  |  | м3 | 2.6 | 0 | 0 | 114.64 | 1.09 | 124.96 |  | 0 | [17 empty] | Кислород газообразный технический
| 01.3.02.09-0022 | Пропан-бутан смесь техническая |  |  |  | кг | 0.78 | 0 | 0 | 41.38 | 1.66 | 68.69 |  | 0 | [17 empty] | Пропан-бутан смесь техническая
| 01.7.11.07-0036 | Электроды сварочные для сварки низколегированных и углеродистых сталей Э46, диаметр 4 мм |  |  |  | кг | 1.4 | 0 | 0 | 142.68 | 1.05 | 149.81 |  | 0 | [17 empty] | Электроды сварочные для сварки низколегированных и углеродистых сталей Э46, диаметр 4 мм
| 01.7.15.03-0042 | Болты с гайками и шайбами строительные |  |  |  | кг | 3.3 | 0 | 0 | 174.93 | 1.21 | 211.67 |  | 0 | [17 empty] | Болты с гайками и шайбами строительные
| 08.2.02.11-0007 | Канат двойной свивки ТК, конструкции 6х19(1+6+12)+1 о.с., марка В, из оцинкованной по группе Ж проволоки, маркировочная группа 1570-1770 Н/мм2, диаметр 5,5 мм |  |  |  | 10 м | 0.0187 | 0 | 0 | 307.84 | 1.02 | 314 |  | 0 | [17 empty] | Канат двойной свивки ТК, конструкции 6х19(1+6+12)+1 о.с., марка В, из оцинкованной по группе Ж проволоки, маркировочная группа 1570-1770 Н/мм2, диаметр 5,5 мм
| 08.3.11.01-1100 | Швеллеры стальные горячекатаные, марки стали Ст3пс, Ст3сп, № 5У-10У, № 5П-10П |  |  |  | т | 0.0019 | 0 | 0 | 85326.5 | 0.83 | 70821 |  | 0 | [17 empty] | Швеллеры стальные горячекатаные, марки стали Ст3пс, Ст3сп, № 5У-10У, № 5П-10П
| 14.4.01.01-0003 | Грунтовка ГФ-021 |  |  |  | т | 0.0003 | 0 | 0 | 51280.15 | 1.69 | 86663.45 |  | 0 | [17 empty] | Грунтовка ГФ-021
| 14.5.09.07-0030 | Растворитель Р-4 |  |  |  | т | 0.0006 | 0 | 0 | 98526.45 | 1.27 | 125128.59 |  | 0 | [17 empty] | Растворитель Р-4
Н | 07.2.07.11 | Конструкции стальные |  |  |  | 4: т; 5: 1; 6: 0; 7: 0 | [19 empty] | Конструкции стальные
|  | Итого прямые затраты |  |  |  | 12: 3783.6 | [20 empty] | Итого прямые затраты
|  | ФОТ |  |  |  | 12: 3661.98 | [21 empty] | ФОТ
| Пр/812-009.0-3 | НР Строительные металлические конструкции |  |  |  | 4: %; 5: 94; 7: 94; 12: 3442.26 | [21 empty] | НР Строительные металлические конструкции
| Пр/774-009.0, Приказ № 774/пр от 11.12.2020 п.16 | СП Строительные металлические конструкции |  |  |  | 4: %; 5: 62; 7: 62; 12: 2270.43 | [21 empty] | СП Строительные металлические конструкции
|  | Всего по позиции |  |  |  | 10: 79135.75; 12: 9496.29 | [22 empty] | Всего по позиции
33 | ГЭСН33-05-010-01 | Установка опор наружного освещения металлических: фланцевых консольных // Демонтаж стальной опоры уличного освещения | [26 empty] | Установка опор наружного освещения металлических: фланцевых консольных // Демонтаж стальной опоры уличного освещения | bar: 4 to 7
| Приказ от 08.08.2022 № 648/пр п.144 табл.2 | Демонтаж (разборка) сетей инженерно-технического обеспечения ОЗП=0,6; ЭМ=0,6 к расх.; ЗПМ=0,6; МАТ=0 к расх.; ТЗ=0,6; ТЗМ=0,6 | [27 empty] | Демонтаж (разборка) сетей инженерно-технического обеспечения ОЗП=0,6; ЭМ=0,6 к расх.; ЗПМ=0,6; МАТ=0 к расх.; ТЗ=0,6; ТЗМ=0,6
| Приказ от 07.07.2022 № 557/пр прил.8 табл.3 п.10.1 | Производство ремонтно-строительных работ осуществляется в стесненных условиях населенных пунктов: отдельных конструктивных решений объектов капитального строительства (кроме указанных в п.п. 10.2 и 10.3), объектов капитального строительства в целом ОЗП=1,15; ЭМ=1,15 к расх.; ЗПМ=1,15; ТЗ=1,15; ТЗМ=1,15 | [27 empty] | Производство ремонтно-строительных работ осуществляется в стесненных условиях населенных пунктов: отдельных конструктивных решений объектов капитального строительства (кроме указанных в п.п. 10.2 и 10.3), объектов капитального строительства в целом ОЗП=1,15; ЭМ=1,15 к расх.; ЗПМ=1,15; ТЗ=1,15; ТЗМ=1,15
| 1 | ОТ(ЗТ) |  |  |  | 4: чел.-ч; 7: 4.4781; 12: 2213.15 | [16 empty] | ОТ(ЗТ)
| 2-100-02 | Рабочий 2 разряда |  |  |  | чел.-ч | 0.28 | 0.69 | 0.1932 |  |  | 400.47 |  | 77.37 | [17 empty] | Рабочий 2 разряда
| 2-100-03 | Рабочий 3 разряда |  |  |  | чел.-ч | 2.07 | 0.69 | 1.4283 |  |  | 437.21 |  | 624.47 | [17 empty] | Рабочий 3 разряда
| 2-100-04 | Рабочий 4 разряда |  |  |  | чел.-ч | 2.07 | 0.69 | 1.4283 |  |  | 492.32 |  | 703.18 | [17 empty] | Рабочий 4 разряда
| 2-100-05 | Рабочий 5 разряда |  |  |  | чел.-ч | 2.07 | 0.69 | 1.4283 |  |  | 565.8 |  | 808.13 | [17 empty] | Рабочий 5 разряда
| 2 | ЭМ |  |  |  | 12: 877.88 | [16 empty] | ЭМ
|  | ОТм(ЗТм) |  |  |  | 4: чел.-ч; 7: 0.4623; 12: 299.14 | [16 empty] | ОТм(ЗТм)
| 91.05.05-015 | Краны на автомобильном ходу, грузоподъемность 16 т |  |  |  | маш.час | 0.57 | 0.69 | 0.3933 |  |  | 1981.93 |  | 779.49 | [17 empty] | Краны на автомобильном ходу, грузоподъемность 16 т
| 4-100-060 | ОТм(Зтм) Средний разряд машинистов 6 |  |  |  | чел.-ч | 0.57 | 0.69 | 0.3933 |  |  | 661.32 |  | 260.1 | [18 empty] | ОТм(Зтм) Средний разряд машинистов 6
| 91.14.04-001 | Тягачи седельные, нагрузка на седельно-сцепное устройство до 12 т |  |  |  | маш.час | 0.1 | 0.69 | 0.069 |  |  | 1236.54 |  | 85.32 | [17 empty] | Тягачи седельные, нагрузка на седельно-сцепное устройство до 12 т
| 4-100-050 | ОТм(Зтм) Средний разряд машинистов 5 |  |  |  | чел.-ч | 0.1 | 0.69 | 0.069 |  |  | 565.8 |  | 39.04 | [18 empty] | ОТм(Зтм) Средний разряд машинистов 5
| 91.14.05-012 | Полуприцепы общего назначения, грузоподъемность до 15 т |  |  |  | маш.час | 0.1 | 0.69 | 0.069 |  |  | 189.42 |  | 13.07 | [17 empty] | Полуприцепы общего назначения, грузоподъемность до 15 т
Н | 07.4.03.06 | Опора наружного освещения металлическая с фланцевым соединением |  |  |  | 4: шт; 5: 1; 6: 0; 7: 0 | [19 empty] | Опора наружного освещения металлическая с фланцевым соединением
|  | Итого прямые затраты |  |  |  | 12: 3390.17 | [20 empty] | Итого прямые затраты
|  | ФОТ |  |  |  | 12: 2512.29 | [21 empty] | ФОТ
| Пр/812-027.0-3 | НР Линии электропередачи |  |  |  | 4: %; 5: 104; 7: 104; 12: 2612.78 | [21 empty] | НР Линии электропередачи
| Пр/774-027.0, Приказ № 774/пр от 11.12.2020 п.16 | СП Линии электропередачи |  |  |  | 4: %; 5: 60; 7: 60; 12: 1507.37 | [21 empty] | СП Линии электропередачи
|  | Всего по позиции |  |  |  | 10: 7510.32; 12: 7510.32 | [22 empty] | Всего по позиции
34 | ГЭСН07-05-030-11 | Установка мелких конструкций (подоконников, сливов, парапетов и др.) массой до 0,5 т // Демонтаж скамейки |  |  |  | 4: 100 шт; 5: 0.01; 6: 1; 7: 0.01 | [14 empty] | Установка мелких конструкций (подоконников, сливов, парапетов и др.) массой до 0,5 т // Демонтаж скамейки
| Приказ от 08.08.2022 № 648/пр п.144 табл.2 | Демонтаж (разборка) сборных бетонных и железобетонных строительных конструкций ОЗП=0,8; ЭМ=0,8 к расх.; ЗПМ=0,8; МАТ=0 к расх.; ТЗ=0,8; ТЗМ=0,8 | [27 empty] | Демонтаж (разборка) сборных бетонных и железобетонных строительных конструкций ОЗП=0,8; ЭМ=0,8 к расх.; ЗПМ=0,8; МАТ=0 к расх.; ТЗ=0,8; ТЗМ=0,8
| Приказ от 07.07.2022 № 557/пр прил.8 табл.3 п.10.1 | Производство ремонтно-строительных работ осуществляется в стесненных условиях населенных пунктов: отдельных конструктивных решений объектов капитального строительства (кроме указанных в п.п. 10.2 и 10.3), объектов капитального строительства в целом ОЗП=1,15; ЭМ=1,15 к расх.; ЗПМ=1,15; ТЗ=1,15; ТЗМ=1,15 | [27 empty] | Производство ремонтно-строительных работ осуществляется в стесненных условиях населенных пунктов: отдельных конструктивных решений объектов капитального строительства (кроме указанных в п.п. 10.2 и 10.3), объектов капитального строительства в целом ОЗП=1,15; ЭМ=1,15 к расх.; ЗПМ=1,15; ТЗ=1,15; ТЗМ=1,15
| 1 | ОТ(ЗТ) |  |  |  | 4: чел.-ч; 7: 0.9476; 12: 440.41 | [16 empty] | ОТ(ЗТ)
| 1-100-35 | Средний разряд работы 3,5 |  |  |  | чел.-ч | 103 | 0.92 | 0.9476 |  |  | 464.76 |  | 440.41 | [17 empty] | Средний разряд работы 3,5
| 2 | ЭМ |  |  |  | 12: 8.96 | [16 empty] | ЭМ
|  | ОТм(ЗТм) |  |  |  | 4: чел.-ч; 7: 0.008832; 12: 5.84 | [16 empty] | ОТм(ЗТм)
| 91.05.01-017 | Краны башенные, грузоподъемность 8 т |  |  |  | маш.час | 0.96 | 0.92 | 0.008832 | 622.62 | 1.63 | 1014.87 |  | 8.96 | [17 empty] | Краны башенные, грузоподъемность 8 т
| 4-100-060 | ОТм(Зтм) Средний разряд машинистов 6 |  |  |  | чел.-ч | 0.96 | 0.92 | 0.008832 |  |  | 661.32 |  | 5.84 | [18 empty] | ОТм(Зтм) Средний разряд машинистов 6
| 4 | М |  |  |  | 12: 0 | [16 empty] | М
| 04.3.01.09-0014 | Раствор готовый кладочный, цементный, М100 |  |  |  | м3 | 3.3 | 0 | 0 | 3778.62 | 2.06 | 7783.96 |  | 0 | [17 empty] | Раствор готовый кладочный, цементный, М100
Н | 05.1.07.24 | Плиты подоконные |  |  |  | 4: шт; 5: 100; 6: 0; 7: 0 | [19 empty] | Плиты подоконные
|  | Итого прямые затраты |  |  |  | 12: 455.21 | [20 empty] | Итого прямые затраты
|  | ФОТ |  |  |  | 12: 446.25 | [21 empty] | ФОТ
| Пр/812-007.1-3 | НР Бетонные и железобетонные сборные конструкции жилых, общественных и административно-бытовых зданий промышленных предприятий |  |  |  | 4: %; 5: 117; 7: 117; 12: 522.11 | [21 empty] | НР Бетонные и железобетонные сборные конструкции жилых, общественных и административно-бытовых зданий промышленных предприятий
| Пр/774-007.1, Приказ № 774/пр от 11.12.2020 п.16 | СП Бетонные и железобетонные сборные конструкции жилых, общественных и административно-бытовых зданий промышленных предприятий |  |  |  | 4: %; 5: 80; 7: 80; 12: 357 | [21 empty] | СП Бетонные и железобетонные сборные конструкции жилых, общественных и административно-бытовых зданий промышленных предприятий
|  | Всего по позиции |  |  |  | 10: 133432; 12: 1334.32 | [22 empty] | Всего по позиции
35 | ГЭСН07-05-030-22 | Установка на растворе из сухой смеси мелких конструкций (подоконников, сливов, парапетов и др.) массой: до 0,5 т // Демонтаж цветочной клумбы |  |  |  | 4: 100 шт; 5: 0.01; 6: 1; 7: 0.01 | [14 empty] | Установка на растворе из сухой смеси мелких конструкций (подоконников, сливов, парапетов и др.) массой: до 0,5 т // Демонтаж цветочной клумбы
| Приказ от 08.08.2022 № 648/пр п.144 табл.2 | Демонтаж (разборка) сборных бетонных и железобетонных строительных конструкций ОЗП=0,8; ЭМ=0,8 к расх.; ЗПМ=0,8; МАТ=0 к расх.; ТЗ=0,8; ТЗМ=0,8 | [27 empty] | Демонтаж (разборка) сборных бетонных и железобетонных строительных конструкций ОЗП=0,8; ЭМ=0,8 к расх.; ЗПМ=0,8; МАТ=0 к расх.; ТЗ=0,8; ТЗМ=0,8
| Приказ от 07.07.2022 № 557/пр прил.8 табл.3 п.10.1 | Производство ремонтно-строительных работ осуществляется в стесненных условиях населенных пунктов: отдельных конструктивных решений объектов капитального строительства (кроме указанных в п.п. 10.2 и 10.3), объектов капитального строительства в целом ОЗП=1,15; ЭМ=1,15 к расх.; ЗПМ=1,15; ТЗ=1,15; ТЗМ=1,15 | [27 empty] | Производство ремонтно-строительных работ осуществляется в стесненных условиях населенных пунктов: отдельных конструктивных решений объектов капитального строительства (кроме указанных в п.п. 10.2 и 10.3), объектов капитального строительства в целом ОЗП=1,15; ЭМ=1,15 к расх.; ЗПМ=1,15; ТЗ=1,15; ТЗМ=1,15
| 1 | ОТ(ЗТ) |  |  |  | 4: чел.-ч; 7: 0.99056; 12: 454.92 | [16 empty] | ОТ(ЗТ)
| 1-100-34 | Средний разряд работы 3,4 |  |  |  | чел.-ч | 107.67 | 0.92 | 0.99056 |  |  | 459.25 |  | 454.92 | [17 empty] | Средний разряд работы 3,4
| 2 | ЭМ |  |  |  | 12: 16.37 | [16 empty] | ЭМ
|  | ОТм(ЗТм) |  |  |  | 4: чел.-ч; 7: 0.021528; 12: 11.89 | [16 empty] | ОТм(ЗТм)
| 91.05.01-017 | Краны башенные, грузоподъемность 8 т |  |  |  | маш.час | 0.96 | 0.92 | 0.008832 | 622.62 | 1.63 | 1014.87 |  | 8.96 | [17 empty] | Краны башенные, грузоподъемность 8 т
| 4-100-060 | ОТм(Зтм) Средний разряд машинистов 6 |  |  |  | чел.-ч | 0.96 | 0.92 | 0.008832 |  |  | 661.32 |  | 5.84 | [18 empty] | ОТм(Зтм) Средний разряд машинистов 6
| 91.06.05-011 | Погрузчики одноковшовые универсальные фронтальные пневмоколесные, номинальная вместимость основного ковша 2,6 м3, грузоподъемность 5 т |  |  |  | маш.час | 0.42 | 0.92 | 0.003864 |  |  | 1907.01 |  | 7.37 | [17 empty] | Погрузчики одноковшовые универсальные фронтальные пневмоколесные, номинальная вместимость основного ковша 2,6 м3, грузоподъемность 5 т
| 4-100-050 | ОТм(Зтм) Средний разряд машинистов 5 |  |  |  | чел.-ч | 0.42 | 0.92 | 0.003864 |  |  | 565.8 |  | 2.19 | [18 empty] | ОТм(Зтм) Средний разряд машинистов 5
| 91.07.08-032 | Растворосмесители передвижные, объем барабана 150 л |  |  |  | маш.час | 0.96 | 0.92 | 0.008832 | 3.59 | 1.27 | 4.56 |  | 0.04 | [17 empty] | Растворосмесители передвижные, объем барабана 150 л
| 4-100-030 | ОТм(Зтм) Средний разряд машинистов 3 |  |  |  | чел.-ч | 0.96 | 0.92 | 0.008832 |  |  | 437.21 |  | 3.86 | [18 empty] | ОТм(Зтм) Средний разряд машинистов 3
| 4 | М |  |  |  | 12: 0 | [16 empty] | М
| 01.7.03.01-0001 | Вода |  |  |  | м3 | 0.83 | 0 | 0 | 35.71 | 1.58 | 56.42 |  | 0 | [17 empty] | Вода
| 04.3.02.13-0108 | Смеси сухие цементно-песчаные монтажно-кладочные, крупность заполнителя не более 3,5 мм, класс В7,5 (М100), F50 |  |  |  | т | 5.61 | 0 | 0 | 4912.95 | 1.91 | 9383.73 |  | 0 | [17 empty] | Смеси сухие цементно-песчаные монтажно-кладочные, крупность заполнителя не более 3,5 мм, класс В7,5 (М100), F50
Н | 05.1.07.24 | Плиты подоконные |  |  |  | 4: шт; 5: 100; 6: 0; 7: 0 | [19 empty] | Плиты подоконные
|  | Итого прямые затраты |  |  |  | 12: 483.18 | [20 empty] | Итого прямые затраты
|  | ФОТ |  |  |  | 12: 466.81 | [21 empty] | ФОТ
| Пр/812-007.1-3 | НР Бетонные и железобетонные сборные конструкции жилых, общественных и административно-бытовых зданий промышленных предприятий |  |  |  | 4: %; 5: 117; 7: 117; 12: 546.17 | [21 empty] | НР Бетонные и железобетонные сборные конструкции жилых, общественных и административно-бытовых зданий промышленных предприятий
| Пр/774-007.1, Приказ № 774/пр от 11.12.2020 п.16 | СП Бетонные и железобетонные сборные конструкции жилых, общественных и административно-бытовых зданий промышленных предприятий |  |  |  | 4: %; 5: 80; 7: 80; 12: 373.45 | [21 empty] | СП Бетонные и железобетонные сборные конструкции жилых, общественных и административно-бытовых зданий промышленных предприятий
|  | Всего по позиции |  |  |  | 10: 140280; 12: 1402.8 | [22 empty] | Всего по позиции
36 | ГЭСН09-03-039-05 | Монтаж опорных конструкций: этажерочного типа // Демонтаж детского турника |  |  |  | 4: т; 5: 0.1; 6: 1; 7: 0.1 | [14 empty] | Монтаж опорных конструкций: этажерочного типа // Демонтаж детского турника
| Приказ от 08.08.2022 № 648/пр п.144 табл.2 | Демонтаж (разборка) металлических, металлокомпозитных, композитных конструкций ОЗП=0,7; ЭМ=0,7 к расх.; ЗПМ=0,7; МАТ=0 к расх.; ТЗ=0,7; ТЗМ=0,7 | [27 empty] | Демонтаж (разборка) металлических, металлокомпозитных, композитных конструкций ОЗП=0,7; ЭМ=0,7 к расх.; ЗПМ=0,7; МАТ=0 к расх.; ТЗ=0,7; ТЗМ=0,7
| Приказ от 07.07.2022 № 557/пр прил.8 табл.3 п.10.1 | Производство ремонтно-строительных работ осуществляется в стесненных условиях населенных пунктов: отдельных конструктивных решений объектов капитального строительства (кроме указанных в п.п. 10.2 и 10.3), объектов капитального строительства в целом ОЗП=1,15; ЭМ=1,15 к расх.; ЗПМ=1,15; ТЗ=1,15; ТЗМ=1,15 | [27 empty] | Производство ремонтно-строительных работ осуществляется в стесненных условиях населенных пунктов: отдельных конструктивных решений объектов капитального строительства (кроме указанных в п.п. 10.2 и 10.3), объектов капитального строительства в целом ОЗП=1,15; ЭМ=1,15 к расх.; ЗПМ=1,15; ТЗ=1,15; ТЗМ=1,15
| 1 | ОТ(ЗТ) |  |  |  | 4: чел.-ч; 7: 1.3926; 12: 670.27 | [16 empty] | ОТ(ЗТ)
| 1-100-38 | Средний разряд работы 3,8 |  |  |  | чел.-ч | 17.3 | 0.805 | 1.3926 |  |  | 481.29 |  | 670.27 | [17 empty] | Средний разряд работы 3,8
| 2 | ЭМ |  |  |  | 12: 274.43 | [16 empty] | ЭМ
|  | ОТм(ЗТм) |  |  |  | 4: чел.-ч; 7: 0.11833; 12: 75.67 | [16 empty] | ОТм(ЗТм)
| 91.05.02-005 | Краны козловые, грузоподъемность 32 т |  |  |  | маш.час | 0.1 | 0.805 | 0.00805 | 1803.79 | 1.56 | 2813.91 |  | 22.65 | [17 empty] | Краны козловые, грузоподъемность 32 т
| 4-100-060 | ОТм(Зтм) Средний разряд машинистов 6 |  |  |  | чел.-ч | 0.1 | 0.805 | 0.00805 |  |  | 661.32 |  | 5.32 | [18 empty] | ОТм(Зтм) Средний разряд машинистов 6
| 91.05.05-015 | Краны на автомобильном ходу, грузоподъемность 16 т |  |  |  | маш.час | 0.12 | 0.805 | 0.00966 |  |  | 1981.93 |  | 19.15 | [17 empty] | Краны на автомобильном ходу, грузоподъемность 16 т
| 4-100-060 | ОТм(Зтм) Средний разряд машинистов 6 |  |  |  | чел.-ч | 0.12 | 0.805 | 0.00966 |  |  | 661.32 |  | 6.39 | [18 empty] | ОТм(Зтм) Средний разряд машинистов 6
| 91.05.06-007 | Краны на гусеничном ходу, грузоподъемность 25 т |  |  |  | маш.час | 1.06 | 0.805 | 0.08533 | 1703.3 | 1.43 | 2435.72 |  | 207.84 | [17 empty] | Краны на гусеничном ходу, грузоподъемность 25 т
| 4-100-060 | ОТм(Зтм) Средний разряд машинистов 6 |  |  |  | чел.-ч | 1.06 | 0.805 | 0.08533 |  |  | 661.32 |  | 56.43 | [18 empty] | ОТм(Зтм) Средний разряд машинистов 6
| 91.06.03-062 | Лебедки электрические тяговым усилием до 31,39 кН (3,2 т) |  |  |  | маш.час | 0.86 | 0.805 | 0.06923 | 13.44 | 1.55 | 20.83 |  | 1.44 | [17 empty] | Лебедки электрические тяговым усилием до 31,39 кН (3,2 т)
| 91.14.02-001 | Автомобили бортовые, грузоподъемность до 5 т |  |  |  | маш.час | 0.19 | 0.805 | 0.015295 |  |  | 641.64 |  | 9.81 | [17 empty] | Автомобили бортовые, грузоподъемность до 5 т
| 4-100-040 | ОТм(Зтм) Средний разряд машинистов 4 |  |  |  | чел.-ч | 0.19 | 0.805 | 0.015295 |  |  | 492.32 |  | 7.53 | [18 empty] | ОТм(Зтм) Средний разряд машинистов 4
| 91.17.04-042 | Аппараты для газовой сварки и резки |  |  |  | маш.час | 2.24 | 0.805 | 0.18032 | 4.35 | 1.62 | 7.05 |  | 1.27 | [17 empty] | Аппараты для газовой сварки и резки
| 91.17.04-171 | Аппараты сварочные для ручной дуговой сварки, сварочный ток до 500 А |  |  |  | маш.час | 4.45 | 0.805 | 0.35823 | 51.1 | 0.67 | 34.24 |  | 12.27 | [17 empty] | Аппараты сварочные для ручной дуговой сварки, сварочный ток до 500 А
| 4 | М |  |  |  | 12: 0 | [16 empty] | М
| 01.3.02.08-0001 | Кислород газообразный технический |  |  |  | м3 | 1.95 | 0 | 0 | 114.64 | 1.09 | 124.96 |  | 0 | [17 empty] | Кислород газообразный технический
| 01.3.02.09-0022 | Пропан-бутан смесь техническая |  |  |  | кг | 0.59 | 0 | 0 | 41.38 | 1.66 | 68.69 |  | 0 | [17 empty] | Пропан-бутан смесь техническая
| 01.7.03.04-0001 | Электроэнергия |  |  |  | кВт-ч | 2.175 | 0 | 0 |  |  | 6.42 |  | 0 | [17 empty] | Электроэнергия
| 01.7.11.07-0036 | Электроды сварочные для сварки низколегированных и углеродистых сталей Э46, диаметр 4 мм |  |  |  | кг | 31 | 0 | 0 | 142.68 | 1.05 | 149.81 |  | 0 | [17 empty] | Электроды сварочные для сварки низколегированных и углеродистых сталей Э46, диаметр 4 мм
| 01.7.15.03-0042 | Болты с гайками и шайбами строительные |  |  |  | кг | 4 | 0 | 0 | 174.93 | 1.21 | 211.67 |  | 0 | [17 empty] | Болты с гайками и шайбами строительные
| 01.7.15.06-0111 | Гвозди строительные |  |  |  | т | 1e-05 | 0 | 0 | 70296.2 | 1.22 | 85761.36 |  | 0 | [17 empty] | Гвозди строительные
| 01.7.20.08-0071 | Канат пеньковый тросовой свивки, пропитанный, диаметр 26 мм |  |  |  | т | 0.0001 | 0 | 0 | 231787.35 | 1.51 | 349998.9 |  | 0 | [17 empty] | Канат пеньковый тросовой свивки, пропитанный, диаметр 26 мм
| 07.2.07.12-0011 | Металлоконструкции зданий и сооружений с преобладанием гнутых профилей и круглых труб |  |  |  | т | 0.005 | 0 | 0 | 105278.81 | 1.26 | 132651.3 |  | 0 | [17 empty] | Металлоконструкции зданий и сооружений с преобладанием гнутых профилей и круглых труб
| 08.2.02.11-0007 | Канат двойной свивки ТК, конструкции 6х19(1+6+12)+1 о.с., марка В, из оцинкованной по группе Ж проволоки, маркировочная группа 1570-1770 Н/мм2, диаметр 5,5 мм |  |  |  | 10 м | 0.0187 | 0 | 0 | 307.84 | 1.02 | 314 |  | 0 | [17 empty] | Канат двойной свивки ТК, конструкции 6х19(1+6+12)+1 о.с., марка В, из оцинкованной по группе Ж проволоки, маркировочная группа 1570-1770 Н/мм2, диаметр 5,5 мм
| 08.3.03.06-0002 | Проволока горячекатаная в мотках, диаметр 6,3-6,5 мм |  |  |  | т | 3e-05 | 0 | 0 | 60258.2 | 1.15 | 69296.93 |  | 0 | [17 empty] | Проволока горячекатаная в мотках, диаметр 6,3-6,5 мм
| 08.3.11.01-1106 | Швеллеры стальные горячекатаные, марки стали Ст3пс, Ст3сп, № 40У, № 40П |  |  |  | т | 0.00194 | 0 | 0 | 136760 | 0.96 | 131289.6 |  | 0 | [17 empty] | Швеллеры стальные горячекатаные, марки стали Ст3пс, Ст3сп, № 40У, № 40П
| 11.1.03.01-0061 | Бруски обрезные хвойных пород (ель, сосна), естественной влажности, длина 2-6,5 м, ширина 20-90 мм, толщина 20-90 мм, сорт I |  |  |  | м3 | 0.00103 | 0 | 0 | 16496.03 | 0.99 | 16331.07 |  | 0 | [17 empty] | Бруски обрезные хвойных пород (ель, сосна), естественной влажности, длина 2-6,5 м, ширина 20-90 мм, толщина 20-90 мм, сорт I
| 14.4.01.01-0003 | Грунтовка ГФ-021 |  |  |  | т | 0.00031 | 0 | 0 | 51280.15 | 1.69 | 86663.45 |  | 0 | [17 empty] | Грунтовка ГФ-021
| 14.5.09.07-0030 | Растворитель Р-4 |  |  |  | т | 0.0006 | 0 | 0 | 98526.45 | 1.27 | 125128.59 |  | 0 | [17 empty] | Растворитель Р-4
Н | 07.2.07.11 | Конструкции стальные |  |  |  | 4: т; 5: 1; 6: 0; 7: 0 | [19 empty] | Конструкции стальные
|  | Итого прямые затраты |  |  |  | 12: 1020.37 | [20 empty] | Итого прямые затраты
|  | ФОТ |  |  |  | 12: 745.94 | [21 empty] | ФОТ
| Пр/812-009.0-3 | НР Строительные металлические конструкции |  |  |  | 4: %; 5: 94; 7: 94; 12: 701.18 | [21 empty] | НР Строительные металлические конструкции
| Пр/774-009.0, Приказ № 774/пр от 11.12.2020 п.16 | СП Строительные металлические конструкции |  |  |  | 4: %; 5: 62; 7: 62; 12: 462.48 | [21 empty] | СП Строительные металлические конструкции
|  | Всего по позиции |  |  |  | 10: 21840.3; 12: 2184.03 | [22 empty] | Всего по позиции
Отмостка | [27 empty] | Отмостка
37 | ГЭСНр68-02-004-05 | Разборка покрытий и оснований: цементно-бетонных |  |  |  | 4: 100 м3; 5: 0.0166; 6: 1; 7: 0.0166 | [14 empty] | Разборка покрытий и оснований: цементно-бетонных
| Приказ от 08.08.2022 № 648/пр п.144 табл.2 | Демонтаж (разборка) сборных бетонных и железобетонных строительных конструкций ОЗП=0,8; ЭМ=0,8 к расх.; ЗПМ=0,8; МАТ=0 к расх.; ТЗ=0,8; ТЗМ=0,8 | [27 empty] | Демонтаж (разборка) сборных бетонных и железобетонных строительных конструкций ОЗП=0,8; ЭМ=0,8 к расх.; ЗПМ=0,8; МАТ=0 к расх.; ТЗ=0,8; ТЗМ=0,8
| Приказ от 07.07.2022 № 557/пр прил.8 табл.3 п.10.1 | Производство ремонтно-строительных работ осуществляется в стесненных условиях населенных пунктов: отдельных конструктивных решений объектов капитального строительства (кроме указанных в п.п. 10.2 и 10.3), объектов капитального строительства в целом ОЗП=1,15; ЭМ=1,15 к расх.; ЗПМ=1,15; ТЗ=1,15; ТЗМ=1,15 | [27 empty] | Производство ремонтно-строительных работ осуществляется в стесненных условиях населенных пунктов: отдельных конструктивных решений объектов капитального строительства (кроме указанных в п.п. 10.2 и 10.3), объектов капитального строительства в целом ОЗП=1,15; ЭМ=1,15 к расх.; ЗПМ=1,15; ТЗ=1,15; ТЗМ=1,15
| 1 | ОТ(ЗТ) |  |  |  | 4: чел.-ч; 7: 0.75596; 12: 313.85 | [16 empty] | ОТ(ЗТ)
| 1-100-24 | Средний разряд работы 2,4 |  |  |  | чел.-ч | 49.5 | 0.92 | 0.75596 |  |  | 415.16 |  | 313.85 | [17 empty] | Средний разряд работы 2,4
| 2 | ЭМ |  |  |  | 12: 286.37 | [16 empty] | ЭМ
|  | ОТм(ЗТм) |  |  |  | 4: чел.-ч; 7: 0.16387; 12: 108.37 | [16 empty] | ОТм(ЗТм)
| 91.01.01-035 | Бульдозеры, мощность 79 кВт (108 л.с.) |  |  |  | маш.час | 2.87 | 0.92 | 0.043831 | 887.54 | 1.74 | 1544.32 |  | 67.69 | [17 empty] | Бульдозеры, мощность 79 кВт (108 л.с.)
| 4-100-060 | ОТм(Зтм) Средний разряд машинистов 6 |  |  |  | чел.-ч | 2.87 | 0.92 | 0.043831 |  |  | 661.32 |  | 28.99 | [18 empty] | ОТм(Зтм) Средний разряд машинистов 6
| 91.01.05-086 | Экскаваторы одноковшовые дизельные на гусеничном ходу, объем ковша 0,65 м3 |  |  |  | маш.час | 7.86 | 0.92 | 0.12004 |  |  | 1796.36 |  | 215.63 | [17 empty] | Экскаваторы одноковшовые дизельные на гусеничном ходу, объем ковша 0,65 м3
| 4-100-060 | ОТм(Зтм) Средний разряд машинистов 6 |  |  |  | чел.-ч | 7.86 | 0.92 | 0.12004 |  |  | 661.32 |  | 79.38 | [18 empty] | ОТм(Зтм) Средний разряд машинистов 6
| 91.12.06-012 | Рыхлители прицепные (без трактора) |  |  |  | маш.час | 1.98 | 0.92 | 0.030239 | 62.31 | 1.62 | 100.94 |  | 3.05 | [17 empty] | Рыхлители прицепные (без трактора)
|  | Итого прямые затраты |  |  |  | 12: 708.59 | [20 empty] | Итого прямые затраты
|  | ФОТ |  |  |  | 12: 422.22 | [21 empty] | ФОТ
| Пр/812-102.0-3 | НР Благоустройство (ремонтно-строительные) |  |  |  | 4: %; 5: 103; 7: 103; 12: 434.89 | [21 empty] | НР Благоустройство (ремонтно-строительные)
| Пр/774-102.0 | СП Благоустройство (ремонтно-строительные) |  |  |  | 4: %; 5: 54; 7: 54; 12: 228 | [21 empty] | СП Благоустройство (ремонтно-строительные)
|  | Всего по позиции |  |  |  | 10: 82619.28; 12: 1371.48 | [22 empty] | Всего по позиции
|  | Итоги по разделу 1 Демонтажные работы : | [35 empty] | Итоги по разделу 1 Демонтажные работы :
|  | Итого прямые затраты (справочно) |  |  |  | 12: 1774767.86 | [24 empty] | Итого прямые затраты (справочно)
|  | в том числе: | [36 empty] | в том числе:
|  | Оплата труда рабочих |  |  |  | 12: 1179029.81 | [24 empty] | Оплата труда рабочих
|  | Эксплуатация машин |  |  |  | 12: 381390.13 | [24 empty] | Эксплуатация машин
|  | Оплата труда машинистов (Отм) |  |  |  | 12: 190881.62 | [24 empty] | Оплата труда машинистов (Отм)
|  | Материалы |  |  |  | 12: 23466.3 | [24 empty] | Материалы
|  | Строительные работы |  |  |  | 12: 4139036.64 | [24 empty] | Строительные работы
|  | в том числе: | [36 empty] | в том числе:
|  | оплата труда |  |  |  | 12: 1179029.81 | [24 empty] | оплата труда
|  | эксплуатация машин и механизмов |  |  |  | 12: 381390.13 | [24 empty] | эксплуатация машин и механизмов
|  | оплата труда машинистов (Отм) |  |  |  | 12: 190881.62 | [24 empty] | оплата труда машинистов (Отм)
|  | материалы |  |  |  | 12: 23466.3 | [24 empty] | материалы
|  | накладные расходы |  |  |  | 12: 1495547.6 | [24 empty] | накладные расходы
|  | сметная прибыль |  |  |  | 12: 868721.18 | [24 empty] | сметная прибыль
|  | Итого ФОТ (справочно) |  |  |  | 12: 1369911.43 | [24 empty] | Итого ФОТ (справочно)
|  | Итого накладные расходы (справочно) |  |  |  | 12: 1495547.6 | [24 empty] | Итого накладные расходы (справочно)
|  | Итого сметная прибыль (справочно) |  |  |  | 12: 868721.18 | [24 empty] | Итого сметная прибыль (справочно)
|  | Итого по разделу 1 Демонтажные работы |  |  |  | 12: 4139036.64 | [25 empty] | Итого по разделу 1 Демонтажные работы
|  | Справочно | [38 empty] | Справочно
|  | затраты труда рабочих |  |  |  | 7: 2636.0991 | [27 empty] | затраты труда рабочих
|  | затраты труда машинистов |  |  |  | 7: 350.7303 | [27 empty] | затраты труда машинистов
Раздел 2. Перевозка | [26 empty] | Раздел 2. Перевозка
Вывоз строительного мусора | [27 empty] | Вывоз строительного мусора
38 | 49-1 | Погрузка в автотранспортное средство: мусор строительный с погрузкой экскаваторами емкостью ковша до 0,5 м3 |  |  |  | т | 495.71 | 1 | 495.71 |  |  | 79.93 |  | 39622.1 | [14 empty] | Погрузка в автотранспортное средство: мусор строительный с погрузкой экскаваторами емкостью ковша до 0,5 м3
|  | Всего по позиции |  |  |  | 12: 39622.1 | [22 empty] | Всего по позиции
39 | 02-15-1-01-0025 | Перевозка грузов I класса автомобилями бортовыми грузоподъемностью до 20 т по дорогам с усовершенствованным (асфальтобетонным, цементобетонным, железобетонным, обработанным органическим вяжущим) дорожным покрытием на расстояние 25 км // Перевозка строительного мусора |  |  |  | т | 495.71 | 1 | 495.71 |  |  | 295.27 |  | 146368.29 | [14 empty] | Перевозка грузов I класса автомобилями бортовыми грузоподъемностью до 20 т по дорогам с усовершенствованным (асфальтобетонным, цементобетонным, железобетонным, обработанным органическим вяжущим) дорожным покрытием на расстояние 25 км // Перевозка строительного мусора
|  | Всего по позиции |  |  |  | 12: 146368.29 | [22 empty] | Всего по позиции
227 | 45-1 | Погрузка в автотранспортное средство: грунт растительного слоя (земля, перегной) |  |  |  | т | 31.68 | 1 | 31.68 |  |  | 96.59 |  | 3059.97 | [14 empty] | Погрузка в автотранспортное средство: грунт растительного слоя (земля, перегной)
|  | Всего по позиции |  |  |  | 12: 3059.97 | [22 empty] | Всего по позиции
40 | 02-15-1-01-0025 | Перевозка грузов I класса автомобилями-самосвалами грузоподъемностью до 15 т по дорогам с усовершенствованным (асфальтобетонным, цементобетонным, железобетонным, обработанным органическим вяжущим) дорожным покрытием на расстояние 25 км // Перевозка растительного грунта |  |  |  | т | 31.68 | 1 | 31.68 |  |  | 295.27 |  | 9354.15 | [14 empty] | Перевозка грузов I класса автомобилями-самосвалами грузоподъемностью до 15 т по дорогам с усовершенствованным (асфальтобетонным, цементобетонным, железобетонным, обработанным органическим вяжущим) дорожным покрытием на расстояние 25 км // Перевозка растительного грунта
|  | Всего по позиции |  |  |  | 12: 9354.15 | [22 empty] | Всего по позиции
Перевозка МАФ по склада хранения на расстояние 3 км | [27 empty] | Перевозка МАФ по склада хранения на расстояние 3 км
41 | 15-1 | Погрузка в автотранспортное средство: металлические конструкции весом до 1 т |  |  |  | т | 0.257 | 1 | 0.257 |  |  | 815.98 |  | 209.71 | [14 empty] | Погрузка в автотранспортное средство: металлические конструкции весом до 1 т
|  | Всего по позиции |  |  |  | 12: 209.71 | [22 empty] | Всего по позиции
42 | 03-1 | Погрузка в автотранспортное средство: изделия из сборного железобетона, бетона, керамзитобетона массой до 3 т |  |  |  | т | 0.06 | 1 | 0.06 |  |  | 393.68 |  | 23.62 | [14 empty] | Погрузка в автотранспортное средство: изделия из сборного железобетона, бетона, керамзитобетона массой до 3 т
|  | Всего по позиции |  |  |  | 12: 23.62 | [22 empty] | Всего по позиции
43 | 02-15-1-01-0025 | Перевозка грузов I класса автомобилями бортовыми грузоподъемностью до 20 т по дорогам с усовершенствованным (асфальтобетонным, цементобетонным, железобетонным, обработанным органическим вяжущим) дорожным покрытием на расстояние 3 км |  |  |  | т | 0.317 | 1 | 0.317 |  |  | 295.27 |  | 93.6 | [14 empty] | Перевозка грузов I класса автомобилями бортовыми грузоподъемностью до 20 т по дорогам с усовершенствованным (асфальтобетонным, цементобетонным, железобетонным, обработанным органическим вяжущим) дорожным покрытием на расстояние 3 км
|  | Всего по позиции |  |  |  | 12: 93.6 | [22 empty] | Всего по позиции
221 | 15-1 | Погрузка в автотранспортное средство: металлические конструкции весом до 1 т |  |  |  | т | 0.257 | 1 | 0.257 |  |  | 815.98 |  | 209.71 | [14 empty] | Погрузка в автотранспортное средство: металлические конструкции весом до 1 т
|  | Всего по позиции |  |  |  | 12: 209.71 | [22 empty] | Всего по позиции
222 | 03-1 | Погрузка в автотранспортное средство: изделия из сборного железобетона, бетона, керамзитобетона массой до 3 т |  |  |  | т | 0.06 | 1 | 0.06 |  |  | 393.68 |  | 23.62 | [14 empty] | Погрузка в автотранспортное средство: изделия из сборного железобетона, бетона, керамзитобетона массой до 3 т
|  | Всего по позиции |  |  |  | 12: 23.62 | [22 empty] | Всего по позиции
223 | 02-15-1-01-0025 | Перевозка грузов I класса автомобилями бортовыми грузоподъемностью до 20 т по дорогам с усовершенствованным (асфальтобетонным, цементобетонным, железобетонным, обработанным органическим вяжущим) дорожным покрытием на расстояние 3 км |  |  |  | т | 0.317 | 1 | 0.317 |  |  | 295.27 |  | 93.6 | [14 empty] | Перевозка грузов I класса автомобилями бортовыми грузоподъемностью до 20 т по дорогам с усовершенствованным (асфальтобетонным, цементобетонным, железобетонным, обработанным органическим вяжущим) дорожным покрытием на расстояние 3 км
|  | Всего по позиции |  |  |  | 12: 93.6 | [22 empty] | Всего по позиции
|  | Итоги по разделу 2 Перевозка : | [35 empty] | Итоги по разделу 2 Перевозка :
|  | Итого прямые затраты (справочно) |  |  |  | 12: 199058.37 | [24 empty] | Итого прямые затраты (справочно)
|  | в том числе: | [36 empty] | в том числе:
|  | Перевозка |  |  |  | 12: 199058.37 | [24 empty] | Перевозка
|  | Строительные работы |  |  |  | 12: 199058.37 | [24 empty] | Строительные работы
|  | Перевозка |  |  |  | 12: 199058.37 | [24 empty] | Перевозка
|  | Итого по разделу 2 Перевозка |  |  |  | 12: 199058.37 | [25 empty] | Итого по разделу 2 Перевозка
Раздел 3. Земляные работы | [26 empty] | Раздел 3. Земляные работы
44 | ГЭСН01-01-022-08 | Разработка грунта с погрузкой на автомобили-самосвалы в траншеях экскаватором «обратная лопата» с ковшом вместимостью 0,65 (0,5-1) м3, группа грунтов: 2 |  |  |  | 4: 1000 м3; 5: 1.9099; 6: 1; 7: 1.9099 | [14 empty] | Разработка грунта с погрузкой на автомобили-самосвалы в траншеях экскаватором «обратная лопата» с ковшом вместимостью 0,65 (0,5-1) м3, группа грунтов: 2
| Прил.1.12 п.3.37 | Разработка грунта экскаваторами в котлованах: при объеме котлована до 300 м3 или при площади котлована до 100 м2 ОЗП=1,2; ЭМ=1,2 к расх.; ЗПМ=1,2; ТЗ=1,2; ТЗМ=1,2 | [27 empty] | Разработка грунта экскаваторами в котлованах: при объеме котлована до 300 м3 или при площади котлована до 100 м2 ОЗП=1,2; ЭМ=1,2 к расх.; ЗПМ=1,2; ТЗ=1,2; ТЗМ=1,2
| Приказ от 04.08.2020 № 421/пр п.58б | При применении сметных норм, включенных в сборники ГЭСН (ФЕР, ТЕР), аналогичных технологическим процессам в новом строительстве, в том числе по возведению новых конструктивных элементов ОЗП=1,15; ЭМ=1,25 к расх.; ЗПМ=1,25; ТЗ=1,15; ТЗМ=1,25 | [27 empty] | При применении сметных норм, включенных в сборники ГЭСН (ФЕР, ТЕР), аналогичных технологическим процессам в новом строительстве, в том числе по возведению новых конструктивных элементов ОЗП=1,15; ЭМ=1,25 к расх.; ЗПМ=1,25; ТЗ=1,15; ТЗМ=1,25
| Приказ от 07.07.2022 № 557/пр прил.8 табл.3 п.10.1 | Производство ремонтно-строительных работ осуществляется в стесненных условиях населенных пунктов: отдельных конструктивных решений объектов капитального строительства (кроме указанных в п.п. 10.2 и 10.3), объектов капитального строительства в целом ОЗП=1,15; ЭМ=1,15 к расх.; ЗПМ=1,15; ТЗ=1,15; ТЗМ=1,15 | [27 empty] | Производство ремонтно-строительных работ осуществляется в стесненных условиях населенных пунктов: отдельных конструктивных решений объектов капитального строительства (кроме указанных в п.п. 10.2 и 10.3), объектов капитального строительства в целом ОЗП=1,15; ЭМ=1,15 к расх.; ЗПМ=1,15; ТЗ=1,15; ТЗМ=1,15
| 2 | ЭМ |  |  |  | 12: 150919.02 | [16 empty] | ЭМ
|  | ОТм(ЗТм) |  |  |  | 4: чел.-ч; 7: 84.0138; 12: 55560 | [16 empty] | ОТм(ЗТм)
| 91.01.05-086 | Экскаваторы одноковшовые дизельные на гусеничном ходу, объем ковша 0,65 м3 |  |  |  | маш.час | 25.5 | 1.725 | 84.0138 |  |  | 1796.36 |  | 150919.02 | [17 empty] | Экскаваторы одноковшовые дизельные на гусеничном ходу, объем ковша 0,65 м3
| 4-100-060 | ОТм(Зтм) Средний разряд машинистов 6 |  |  |  | чел.-ч | 25.5 | 1.725 | 84.0138 |  |  | 661.32 |  | 55560 | [18 empty] | ОТм(Зтм) Средний разряд машинистов 6
|  | Итого прямые затраты |  |  |  | 12: 206479.02 | [20 empty] | Итого прямые затраты
|  | ФОТ |  |  |  | 12: 55560 | [21 empty] | ФОТ
| Пр/812-001.1-3 | НР Земляные работы, выполняемые механизированным способом |  |  |  | 4: %; 5: 93; 7: 93; 12: 51670.8 | [21 empty] | НР Земляные работы, выполняемые механизированным способом
| Пр/774-001.1, Приказ № 774/пр от 11.12.2020 п.16 | СП Земляные работы, выполняемые механизированным способом |  |  |  | 4: %; 5: 46; 6: 0.85; 7: 39.1; 12: 21723.96 | [21 empty] | СП Земляные работы, выполняемые механизированным способом
|  | Всего по позиции |  |  |  | 10: 146534.84; 12: 279873.78 | [22 empty] | Всего по позиции
45 | ГЭСН01-01-033-02 | Засыпка траншей и котлованов с перемещением грунта до 5 м бульдозерами мощностью: 59 кВт (80 л.с.), группа грунтов 2 |  |  |  | 4: 1000 м3; 5: 1.8717; 6: 1; 7: 1.8717 | [14 empty] | Засыпка траншей и котлованов с перемещением грунта до 5 м бульдозерами мощностью: 59 кВт (80 л.с.), группа грунтов 2
| Приказ от 04.08.2020 № 421/пр п.58б | При применении сметных норм, включенных в сборники ГЭСН (ФЕР, ТЕР), аналогичных технологическим процессам в новом строительстве, в том числе по возведению новых конструктивных элементов ОЗП=1,15; ЭМ=1,25 к расх.; ЗПМ=1,25; ТЗ=1,15; ТЗМ=1,25 | [27 empty] | При применении сметных норм, включенных в сборники ГЭСН (ФЕР, ТЕР), аналогичных технологическим процессам в новом строительстве, в том числе по возведению новых конструктивных элементов ОЗП=1,15; ЭМ=1,25 к расх.; ЗПМ=1,25; ТЗ=1,15; ТЗМ=1,25
| Приказ от 07.07.2022 № 557/пр прил.8 табл.3 п.10.1 | Производство ремонтно-строительных работ осуществляется в стесненных условиях населенных пунктов: отдельных конструктивных решений объектов капитального строительства (кроме указанных в п.п. 10.2 и 10.3), объектов капитального строительства в целом ОЗП=1,15; ЭМ=1,15 к расх.; ЗПМ=1,15; ТЗ=1,15; ТЗМ=1,15 | [27 empty] | Производство ремонтно-строительных работ осуществляется в стесненных условиях населенных пунктов: отдельных конструктивных решений объектов капитального строительства (кроме указанных в п.п. 10.2 и 10.3), объектов капитального строительства в целом ОЗП=1,15; ЭМ=1,15 к расх.; ЗПМ=1,15; ТЗ=1,15; ТЗМ=1,15
| 2 | ЭМ |  |  |  | 12: 31250.31 | [16 empty] | ЭМ
|  | ОТм(ЗТм) |  |  |  | 4: чел.-ч; 7: 21.6865; 12: 12270.25 | [16 empty] | ОТм(ЗТм)
| 91.01.01-034 | Бульдозеры, мощность 59 кВт (80 л.с.) |  |  |  | маш.час | 8.06 | 1.4375 | 21.6865 | 828.16 | 1.74 | 1441 |  | 31250.31 | [17 empty] | Бульдозеры, мощность 59 кВт (80 л.с.)
| 4-100-050 | ОТм(Зтм) Средний разряд машинистов 5 |  |  |  | чел.-ч | 8.06 | 1.4375 | 21.6865 |  |  | 565.8 |  | 12270.25 | [18 empty] | ОТм(Зтм) Средний разряд машинистов 5
|  | Итого прямые затраты |  |  |  | 12: 43520.56 | [20 empty] | Итого прямые затраты
|  | ФОТ |  |  |  | 12: 12270.25 | [21 empty] | ФОТ
| Пр/812-001.1-3 | НР Земляные работы, выполняемые механизированным способом |  |  |  | 4: %; 5: 93; 7: 93; 12: 11411.33 | [21 empty] | НР Земляные работы, выполняемые механизированным способом
| Пр/774-001.1, Приказ № 774/пр от 11.12.2020 п.16 | СП Земляные работы, выполняемые механизированным способом |  |  |  | 4: %; 5: 46; 6: 0.85; 7: 39.1; 12: 4797.67 | [21 empty] | СП Земляные работы, выполняемые механизированным способом
|  | Всего по позиции |  |  |  | 10: 31911.11; 12: 59729.56 | [22 empty] | Всего по позиции
46 | ГЭСН01-02-061-02 | Засыпка вручную траншей, пазух котлованов и ям, группа грунтов: 2 |  |  |  | 4: 100 м3; 5: 0.38199; 6: 1; 7: 0.38199 | [14 empty] | Засыпка вручную траншей, пазух котлованов и ям, группа грунтов: 2
| Приказ от 04.08.2020 № 421/пр п.58б | При применении сметных норм, включенных в сборники ГЭСН (ФЕР, ТЕР), аналогичных технологическим процессам в новом строительстве, в том числе по возведению новых конструктивных элементов ОЗП=1,15; ЭМ=1,25 к расх.; ЗПМ=1,25; ТЗ=1,15; ТЗМ=1,25 | [27 empty] | При применении сметных норм, включенных в сборники ГЭСН (ФЕР, ТЕР), аналогичных технологическим процессам в новом строительстве, в том числе по возведению новых конструктивных элементов ОЗП=1,15; ЭМ=1,25 к расх.; ЗПМ=1,25; ТЗ=1,15; ТЗМ=1,25
| Приказ от 07.07.2022 № 557/пр прил.8 табл.3 п.10.1 | Производство ремонтно-строительных работ осуществляется в стесненных условиях населенных пунктов: отдельных конструктивных решений объектов капитального строительства (кроме указанных в п.п. 10.2 и 10.3), объектов капитального строительства в целом ОЗП=1,15; ЭМ=1,15 к расх.; ЗПМ=1,15; ТЗ=1,15; ТЗМ=1,15 | [27 empty] | Производство ремонтно-строительных работ осуществляется в стесненных условиях населенных пунктов: отдельных конструктивных решений объектов капитального строительства (кроме указанных в п.п. 10.2 и 10.3), объектов капитального строительства в целом ОЗП=1,15; ЭМ=1,15 к расх.; ЗПМ=1,15; ТЗ=1,15; ТЗМ=1,15
| 1 | ОТ(ЗТ) |  |  |  | 4: чел.-ч; 7: 49.1036; 12: 18852.34 | [16 empty] | ОТ(ЗТ)
| 1-100-15 | Средний разряд работы 1,5 |  |  |  | чел.-ч | 97.2 | 1.3225 | 49.1036 |  |  | 383.93 |  | 18852.34 | [17 empty] | Средний разряд работы 1,5
|  | Итого прямые затраты |  |  |  | 12: 18852.34 | [20 empty] | Итого прямые затраты
|  | ФОТ |  |  |  | 12: 18852.34 | [21 empty] | ФОТ
| Пр/812-001.2-3 | НР Земляные работы, выполняемые ручным способом |  |  |  | 4: %; 5: 90; 7: 90; 12: 16967.11 | [21 empty] | НР Земляные работы, выполняемые ручным способом
| Пр/774-001.2, Приказ № 774/пр от 11.12.2020 п.16 | СП Земляные работы, выполняемые ручным способом |  |  |  | 4: %; 5: 40; 6: 0.85; 7: 34; 12: 6409.8 | [21 empty] | СП Земляные работы, выполняемые ручным способом
|  | Всего по позиции |  |  |  | 10: 110550.84; 12: 42229.25 | [22 empty] | Всего по позиции
47 | ФСБЦ-02.3.01.02-1102 | Песок природный для строительных работ I класс, мелкий |  |  |  | м3 | 1909.947 | 1 | 1909.947 | 650.2 | 1.33 | 864.77 |  | 1651664.87 | [14 empty] | Песок природный для строительных работ I класс, мелкий
|  | Всего по позиции |  |  |  | 12: 1651664.87 | [22 empty] | Всего по позиции
48 | ГЭСН01-02-005-01 | Уплотнение грунта пневматическими трамбовками, группа грунтов: 1-2 |  |  |  | 4: 100 м3; 5: 18.7175; 6: 1; 7: 18.7175 | [14 empty] | Уплотнение грунта пневматическими трамбовками, группа грунтов: 1-2
| Приказ от 04.08.2020 № 421/пр п.58б | При применении сметных норм, включенных в сборники ГЭСН (ФЕР, ТЕР), аналогичных технологическим процессам в новом строительстве, в том числе по возведению новых конструктивных элементов ОЗП=1,15; ЭМ=1,25 к расх.; ЗПМ=1,25; ТЗ=1,15; ТЗМ=1,25 | [27 empty] | При применении сметных норм, включенных в сборники ГЭСН (ФЕР, ТЕР), аналогичных технологическим процессам в новом строительстве, в том числе по возведению новых конструктивных элементов ОЗП=1,15; ЭМ=1,25 к расх.; ЗПМ=1,25; ТЗ=1,15; ТЗМ=1,25
| Приказ от 07.07.2022 № 557/пр прил.8 табл.3 п.10.1 | Производство ремонтно-строительных работ осуществляется в стесненных условиях населенных пунктов: отдельных конструктивных решений объектов капитального строительства (кроме указанных в п.п. 10.2 и 10.3), объектов капитального строительства в целом ОЗП=1,15; ЭМ=1,15 к расх.; ЗПМ=1,15; ТЗ=1,15; ТЗМ=1,15 | [27 empty] | Производство ремонтно-строительных работ осуществляется в стесненных условиях населенных пунктов: отдельных конструктивных решений объектов капитального строительства (кроме указанных в п.п. 10.2 и 10.3), объектов капитального строительства в целом ОЗП=1,15; ЭМ=1,15 к расх.; ЗПМ=1,15; ТЗ=1,15; ТЗМ=1,15
| 1 | ОТ(ЗТ) |  |  |  | 4: чел.-ч; 7: 310.166; 12: 135607.66 | [16 empty] | ОТ(ЗТ)
| 1-100-30 | Средний разряд работы 3,0 |  |  |  | чел.-ч | 12.53 | 1.3225 | 310.166 |  |  | 437.21 |  | 135607.66 | [17 empty] | Средний разряд работы 3,0
| 2 | ЭМ |  |  |  | 12: 27558.43 | [16 empty] | ЭМ
|  | ОТм(ЗТм) |  |  |  | 4: чел.-ч; 7: 70.4947; 12: 34705.96 | [16 empty] | ОТм(ЗТм)
| 91.08.09-023 | Трамбовки пневматические при работе от передвижных компрессорных установок |  |  |  | маш.час | 10.5 | 1.4375 | 282.517 | 2.41 | 1.58 | 3.81 |  | 1076.39 | [17 empty] | Трамбовки пневматические при работе от передвижных компрессорных установок
| 91.18.01-007 | Компрессоры винтовые передвижные с двигателем внутреннего сгорания, давление до 0,7 МПа (7 атм), производительность до 5,4 м3/мин |  |  |  | маш.час | 2.62 | 1.4375 | 70.4947 |  |  | 375.66 |  | 26482.04 | [17 empty] | Компрессоры винтовые передвижные с двигателем внутреннего сгорания, давление до 0,7 МПа (7 атм), производительность до 5,4 м3/мин
| 4-100-040 | ОТм(Зтм) Средний разряд машинистов 4 |  |  |  | чел.-ч | 2.62 | 1.4375 | 70.4947 |  |  | 492.32 |  | 34705.96 | [18 empty] | ОТм(Зтм) Средний разряд машинистов 4
|  | Итого прямые затраты |  |  |  | 12: 197872.05 | [20 empty] | Итого прямые затраты
|  | ФОТ |  |  |  | 12: 170313.62 | [21 empty] | ФОТ
| Пр/812-001.1-3 | НР Земляные работы, выполняемые механизированным способом |  |  |  | 4: %; 5: 93; 7: 93; 12: 158391.67 | [21 empty] | НР Земляные работы, выполняемые механизированным способом
| Пр/774-001.1, Приказ № 774/пр от 11.12.2020 п.16 | СП Земляные работы, выполняемые механизированным способом |  |  |  | 4: %; 5: 46; 6: 0.85; 7: 39.1; 12: 66592.63 | [21 empty] | СП Земляные работы, выполняемые механизированным способом
|  | Всего по позиции |  |  |  | 10: 22591.52; 12: 422856.35 | [22 empty] | Всего по позиции
49 | 02-15-1-01-0025 | Перевозка грузов I класса автомобилями-самосвалами грузоподъемностью до 15 т по дорогам с усовершенствованным (асфальтобетонным, цементобетонным, железобетонным, обработанным органическим вяжущим) дорожным покрытием на расстояние 25 км |  |  |  | т | 3437.9046 | 1 | 3437.9046 |  |  | 295.27 |  | 1015110.09 | [14 empty] | Перевозка грузов I класса автомобилями-самосвалами грузоподъемностью до 15 т по дорогам с усовершенствованным (асфальтобетонным, цементобетонным, железобетонным, обработанным органическим вяжущим) дорожным покрытием на расстояние 25 км
|  | Всего по позиции |  |  |  | 12: 1015110.09 | [22 empty] | Всего по позиции
|  | Итоги по разделу 3 Земляные работы : | [35 empty] | Итоги по разделу 3 Земляные работы :
|  | Итого прямые затраты (справочно) |  |  |  | 12: 3133498.93 | [24 empty] | Итого прямые затраты (справочно)
|  | в том числе: | [36 empty] | в том числе:
|  | Оплата труда рабочих |  |  |  | 12: 154460 | [24 empty] | Оплата труда рабочих
|  | Эксплуатация машин |  |  |  | 12: 209727.76 | [24 empty] | Эксплуатация машин
|  | Оплата труда машинистов (Отм) |  |  |  | 12: 102536.21 | [24 empty] | Оплата труда машинистов (Отм)
|  | Материалы |  |  |  | 12: 1651664.87 | [24 empty] | Материалы
|  | Перевозка |  |  |  | 12: 1015110.09 | [24 empty] | Перевозка
|  | Строительные работы |  |  |  | 12: 3471463.9 | [24 empty] | Строительные работы
|  | Строительные работы |  |  |  | 12: 2456353.81 | [24 empty] | Строительные работы
|  | в том числе: | [36 empty] | в том числе:
|  | оплата труда |  |  |  | 12: 154460 | [24 empty] | оплата труда
|  | эксплуатация машин и механизмов |  |  |  | 12: 209727.76 | [24 empty] | эксплуатация машин и механизмов
|  | оплата труда машинистов (Отм) |  |  |  | 12: 102536.21 | [24 empty] | оплата труда машинистов (Отм)
|  | материалы |  |  |  | 12: 1651664.87 | [24 empty] | материалы
|  | накладные расходы |  |  |  | 12: 238440.91 | [24 empty] | накладные расходы
|  | сметная прибыль |  |  |  | 12: 99524.06 | [24 empty] | сметная прибыль
|  | Перевозка |  |  |  | 12: 1015110.09 | [24 empty] | Перевозка
|  | Итого ФОТ (справочно) |  |  |  | 12: 256996.21 | [24 empty] | Итого ФОТ (справочно)
|  | Итого накладные расходы (справочно) |  |  |  | 12: 238440.91 | [24 empty] | Итого накладные расходы (справочно)
|  | Итого сметная прибыль (справочно) |  |  |  | 12: 99524.06 | [24 empty] | Итого сметная прибыль (справочно)
|  | Итого по разделу 3 Земляные работы |  |  |  | 12: 3471463.9 | [25 empty] | Итого по разделу 3 Земляные работы
|  | Справочно | [38 empty] | Справочно
|  | затраты труда рабочих |  |  |  | 7: 359.2696 | [27 empty] | затраты труда рабочих
|  | затраты труда машинистов |  |  |  | 7: 176.195 | [27 empty] | затраты труда машинистов
Раздел 4. Камеры узлов трубопроводов УТ-1 и УТ-2 | [26 empty] | Раздел 4. Камеры узлов трубопроводов УТ-1 и УТ-2
50 | ГЭСН08-01-002-02 | Устройство основания под фундаменты: щебеночного |  |  |  | 4: м3; 5: 8; 6: 1; 7: 8 | [14 empty] | Устройство основания под фундаменты: щебеночного
| Приказ от 04.08.2020 № 421/пр п.58б | При применении сметных норм, включенных в сборники ГЭСН (ФЕР, ТЕР), аналогичных технологическим процессам в новом строительстве, в том числе по возведению новых конструктивных элементов ОЗП=1,15; ЭМ=1,25 к расх.; ЗПМ=1,25; ТЗ=1,15; ТЗМ=1,25 | [27 empty] | При применении сметных норм, включенных в сборники ГЭСН (ФЕР, ТЕР), аналогичных технологическим процессам в новом строительстве, в том числе по возведению новых конструктивных элементов ОЗП=1,15; ЭМ=1,25 к расх.; ЗПМ=1,25; ТЗ=1,15; ТЗМ=1,25
| Приказ от 07.07.2022 № 557/пр прил.8 табл.3 п.10.1 | Производство ремонтно-строительных работ осуществляется в стесненных условиях населенных пунктов: отдельных конструктивных решений объектов капитального строительства (кроме указанных в п.п. 10.2 и 10.3), объектов капитального строительства в целом ОЗП=1,15; ЭМ=1,15 к расх.; ЗПМ=1,15; ТЗ=1,15; ТЗМ=1,15 | [27 empty] | Производство ремонтно-строительных работ осуществляется в стесненных условиях населенных пунктов: отдельных конструктивных решений объектов капитального строительства (кроме указанных в п.п. 10.2 и 10.3), объектов капитального строительства в целом ОЗП=1,15; ЭМ=1,15 к расх.; ЗПМ=1,15; ТЗ=1,15; ТЗМ=1,15
| 1 | ОТ(ЗТ) |  |  |  | 4: чел.-ч; 7: 8.993; 12: 3667.44 | [16 empty] | ОТ(ЗТ)
| 1-100-22 | Средний разряд работы 2,2 |  |  |  | чел.-ч | 0.85 | 1.3225 | 8.993 |  |  | 407.81 |  | 3667.44 | [17 empty] | Средний разряд работы 2,2
| 2 | ЭМ |  |  |  | 12: 1198.59 | [16 empty] | ЭМ
|  | ОТм(ЗТм) |  |  |  | 4: чел.-ч; 7: 0.805; 12: 455.47 | [16 empty] | ОТм(ЗТм)
| 91.06.05-057 | Погрузчики одноковшовые универсальные фронтальные пневмоколесные, номинальная вместимость основного ковша 1,5 м3, грузоподъемность 3 т |  |  |  | маш.час | 0.07 | 1.4375 | 0.805 |  |  | 1395.33 |  | 1123.24 | [17 empty] | Погрузчики одноковшовые универсальные фронтальные пневмоколесные, номинальная вместимость основного ковша 1,5 м3, грузоподъемность 3 т
| 4-100-050 | ОТм(Зтм) Средний разряд машинистов 5 |  |  |  | чел.-ч | 0.07 | 1.4375 | 0.805 |  |  | 565.8 |  | 455.47 | [18 empty] | ОТм(Зтм) Средний разряд машинистов 5
| 91.08.09-024 | Трамбовки пневматические при работе от стационарного компрессора |  |  |  | маш.час | 0.4 | 1.4375 | 4.6 |  |  | 16.38 |  | 75.35 | [17 empty] | Трамбовки пневматические при работе от стационарного компрессора
| 4 | М |  |  |  | 12: 67.7 | [16 empty] | М
| 01.7.03.01-0001 | Вода |  |  |  | м3 | 0.15 |  | 1.2 | 35.71 | 1.58 | 56.42 |  | 67.7 | [17 empty] | Вода
Н | 02.2.05.04 | Щебень |  |  |  | 4: м3; 5: 1.15; 7: 9.2 | [19 empty] | Щебень
|  | Итого прямые затраты |  |  |  | 12: 5389.2 | [20 empty] | Итого прямые затраты
|  | ФОТ |  |  |  | 12: 4122.91 | [21 empty] | ФОТ
| Пр/812-008.0-3 | НР Конструкции из кирпича и блоков |  |  |  | 4: %; 5: 111; 7: 111; 12: 4576.43 | [21 empty] | НР Конструкции из кирпича и блоков
| Пр/774-008.0, Приказ № 774/пр от 11.12.2020 п.16 | СП Конструкции из кирпича и блоков |  |  |  | 4: %; 5: 69; 6: 0.85; 7: 58.65; 12: 2418.09 | [21 empty] | СП Конструкции из кирпича и блоков
|  | Всего по позиции |  |  |  | 10: 1547.97; 12: 12383.72 | [22 empty] | Всего по позиции
51 | ФСБЦ-02.2.05.04-2090 | Щебень из плотных горных пород для строительных работ М 800, фракция 20-40 мм |  |  |  | м3 | 8 | 1 | 8 | 2184.44 | 2.52 | 5504.79 |  | 44038.32 | [14 empty] | Щебень из плотных горных пород для строительных работ М 800, фракция 20-40 мм
|  | Всего по позиции |  |  |  | 12: 44038.32 | [22 empty] | Всего по позиции
52 | ГЭСН06-01-001-01 | Устройство бетонной подготовки |  |  |  | 4: 100 м3; 5: 0.038; 6: 1; 7: 0.038 | [14 empty] | Устройство бетонной подготовки
| Приказ от 04.08.2020 № 421/пр п.58б | При применении сметных норм, включенных в сборники ГЭСН (ФЕР, ТЕР), аналогичных технологическим процессам в новом строительстве, в том числе по возведению новых конструктивных элементов ОЗП=1,15; ЭМ=1,25 к расх.; ЗПМ=1,25; ТЗ=1,15; ТЗМ=1,25 | [27 empty] | При применении сметных норм, включенных в сборники ГЭСН (ФЕР, ТЕР), аналогичных технологическим процессам в новом строительстве, в том числе по возведению новых конструктивных элементов ОЗП=1,15; ЭМ=1,25 к расх.; ЗПМ=1,25; ТЗ=1,15; ТЗМ=1,25
| Приказ от 07.07.2022 № 557/пр прил.8 табл.3 п.10.1 | Производство ремонтно-строительных работ осуществляется в стесненных условиях населенных пунктов: отдельных конструктивных решений объектов капитального строительства (кроме указанных в п.п. 10.2 и 10.3), объектов капитального строительства в целом ОЗП=1,15; ЭМ=1,15 к расх.; ЗПМ=1,15; ТЗ=1,15; ТЗМ=1,15 | [27 empty] | Производство ремонтно-строительных работ осуществляется в стесненных условиях населенных пунктов: отдельных конструктивных решений объектов капитального строительства (кроме указанных в п.п. 10.2 и 10.3), объектов капитального строительства в целом ОЗП=1,15; ЭМ=1,15 к расх.; ЗПМ=1,15; ТЗ=1,15; ТЗМ=1,15
| 1 | ОТ(ЗТ) |  |  |  | 4: чел.-ч; 7: 6.7844; 12: 2716.96 | [16 empty] | ОТ(ЗТ)
| 1-100-20 | Средний разряд работы 2,0 |  |  |  | чел.-ч | 135 | 1.3225 | 6.7844 |  |  | 400.47 |  | 2716.96 | [17 empty] | Средний разряд работы 2,0
| 2 | ЭМ |  |  |  | 12: 1004.6 | [16 empty] | ЭМ
|  | ОТм(ЗТм) |  |  |  | 4: чел.-ч; 7: 0.98981; 12: 653.47 | [16 empty] | ОТм(ЗТм)
| 91.05.01-017 | Краны башенные, грузоподъемность 8 т |  |  |  | маш.час | 18 | 1.4375 | 0.98325 | 622.62 | 1.63 | 1014.87 |  | 997.87 | [17 empty] | Краны башенные, грузоподъемность 8 т
| 4-100-060 | ОТм(Зтм) Средний разряд машинистов 6 |  |  |  | чел.-ч | 18 | 1.4375 | 0.98325 |  |  | 661.32 |  | 650.24 | [18 empty] | ОТм(Зтм) Средний разряд машинистов 6
| 91.07.04-002 | Вибраторы поверхностные |  |  |  | маш.час | 5.93 | 1.4375 | 0.32393 | 8.54 | 0.91 | 7.77 |  | 2.52 | [17 empty] | Вибраторы поверхностные
| 91.14.02-001 | Автомобили бортовые, грузоподъемность до 5 т |  |  |  | маш.час | 0.12 | 1.4375 | 0.006555 |  |  | 641.64 |  | 4.21 | [17 empty] | Автомобили бортовые, грузоподъемность до 5 т
| 4-100-040 | ОТм(Зтм) Средний разряд машинистов 4 |  |  |  | чел.-ч | 0.12 | 1.4375 | 0.006555 |  |  | 492.32 |  | 3.23 | [18 empty] | ОТм(Зтм) Средний разряд машинистов 4
| 4 | М |  |  |  | 12: 150.05 | [16 empty] | М
| 01.7.03.01-0001 | Вода |  |  |  | м3 | 1.75 |  | 0.0665 | 35.71 | 1.58 | 56.42 |  | 3.75 | [17 empty] | Вода
| 01.7.07.12-0024 | Пленка полиэтиленовая, толщина 0,15 мм |  |  |  | м2 | 250 |  | 9.5 | 12.83 | 1.2 | 15.4 |  | 146.3 | [17 empty] | Пленка полиэтиленовая, толщина 0,15 мм
Н | 04.1.02.05 | Смеси бетонные тяжелого бетона |  |  |  | 4: м3; 5: 102; 7: 3.876 | [19 empty] | Смеси бетонные тяжелого бетона
|  | Итого прямые затраты |  |  |  | 12: 4525.08 | [20 empty] | Итого прямые затраты
|  | ФОТ |  |  |  | 12: 3370.43 | [21 empty] | ФОТ
| Пр/812-006.0-3 | НР Бетонные и железобетонные монолитные конструкции и работы в строительстве |  |  |  | 4: %; 5: 103; 7: 103; 12: 3471.54 | [21 empty] | НР Бетонные и железобетонные монолитные конструкции и работы в строительстве
| Пр/774-006.0, Приказ № 774/пр от 11.12.2020 п.16 | СП Бетонные и железобетонные монолитные конструкции и работы в строительстве |  |  |  | 4: %; 5: 58; 6: 0.85; 7: 49.3; 12: 1661.62 | [21 empty] | СП Бетонные и железобетонные монолитные конструкции и работы в строительстве
|  | Всего по позиции |  |  |  | 10: 254164.21; 12: 9658.24 | [22 empty] | Всего по позиции
53 | ФСБЦ-04.1.02.05-0003 | Смеси бетонные тяжелого бетона (БСТ), класс В7,5 (М100) |  |  |  | м3 | 3.876 | 1 | 3.876 | 4470.66 | 2.19 | 9790.75 |  | 37948.95 | [14 empty] | Смеси бетонные тяжелого бетона (БСТ), класс В7,5 (М100)
|  | Всего по позиции |  |  |  | 12: 37948.95 | [22 empty] | Всего по позиции
54 | ГЭСН07-06-002-01 | Устройство камер со стенками: из бетонных блоков |  |  |  | 4: 100 м3; 5: 0.31838; 6: 1; 7: 0.31838 | [14 empty] | Устройство камер со стенками: из бетонных блоков
| Приказ от 04.08.2020 № 421/пр п.58б | При применении сметных норм, включенных в сборники ГЭСН (ФЕР, ТЕР), аналогичных технологическим процессам в новом строительстве, в том числе по возведению новых конструктивных элементов ОЗП=1,15; ЭМ=1,25 к расх.; ЗПМ=1,25; ТЗ=1,15; ТЗМ=1,25 | [27 empty] | При применении сметных норм, включенных в сборники ГЭСН (ФЕР, ТЕР), аналогичных технологическим процессам в новом строительстве, в том числе по возведению новых конструктивных элементов ОЗП=1,15; ЭМ=1,25 к расх.; ЗПМ=1,25; ТЗ=1,15; ТЗМ=1,25
| Приказ от 07.07.2022 № 557/пр прил.8 табл.3 п.10.1 | Производство ремонтно-строительных работ осуществляется в стесненных условиях населенных пунктов: отдельных конструктивных решений объектов капитального строительства (кроме указанных в п.п. 10.2 и 10.3), объектов капитального строительства в целом ОЗП=1,15; ЭМ=1,15 к расх.; ЗПМ=1,15; ТЗ=1,15; ТЗМ=1,15 | [27 empty] | Производство ремонтно-строительных работ осуществляется в стесненных условиях населенных пунктов: отдельных конструктивных решений объектов капитального строительства (кроме указанных в п.п. 10.2 и 10.3), объектов капитального строительства в целом ОЗП=1,15; ЭМ=1,15 к расх.; ЗПМ=1,15; ТЗ=1,15; ТЗМ=1,15
| 1 | ОТ(ЗТ) |  |  |  | 4: чел.-ч; 7: 348.2146; 12: 163754.88 | [16 empty] | ОТ(ЗТ)
| 1-100-36 | Средний разряд работы 3,6 |  |  |  | чел.-ч | 827 | 1.3225 | 348.2146 |  |  | 470.27 |  | 163754.88 | [17 empty] | Средний разряд работы 3,6
| 2 | ЭМ |  |  |  | 12: 89455.08 | [16 empty] | ЭМ
|  | ОТм(ЗТм) |  |  |  | 4: чел.-ч; 7: 36.7418; 12: 24107.07 | [16 empty] | ОТм(ЗТм)
| 91.05.05-015 | Краны на автомобильном ходу, грузоподъемность 16 т |  |  |  | маш.час | 1.65 | 1.4375 | 0.75516 |  |  | 1981.93 |  | 1496.67 | [17 empty] | Краны на автомобильном ходу, грузоподъемность 16 т
| 4-100-060 | ОТм(Зтм) Средний разряд машинистов 6 |  |  |  | чел.-ч | 1.65 | 1.4375 | 0.75516 |  |  | 661.32 |  | 499.4 | [18 empty] | ОТм(Зтм) Средний разряд машинистов 6
| 91.05.06-007 | Краны на гусеничном ходу, грузоподъемность 25 т |  |  |  | маш.час | 76.16 | 1.4375 | 34.8562 | 1703.3 | 1.43 | 2435.72 |  | 84900.05 | [17 empty] | Краны на гусеничном ходу, грузоподъемность 25 т
| 4-100-060 | ОТм(Зтм) Средний разряд машинистов 6 |  |  |  | чел.-ч | 76.16 | 1.4375 | 34.8562 |  |  | 661.32 |  | 23051.13 | [18 empty] | ОТм(Зтм) Средний разряд машинистов 6
| 91.07.04-001 | Вибраторы глубинные |  |  |  | маш.час | 38.85 | 1.4375 | 17.7805 | 10.37 | 1.41 | 14.62 |  | 259.95 | [17 empty] | Вибраторы глубинные
| 91.08.04-021 | Котлы битумные передвижные электрические с центробежной мешалкой, объем загрузочной емкости 400 л |  |  |  | маш.час | 38.08 | 1.4375 | 17.4281 | 95.25 | 1.13 | 107.63 |  | 1875.79 | [17 empty] | Котлы битумные передвижные электрические с центробежной мешалкой, объем загрузочной емкости 400 л
| 91.14.02-001 | Автомобили бортовые, грузоподъемность до 5 т |  |  |  | маш.час | 2.47 | 1.4375 | 1.1304 |  |  | 641.64 |  | 725.34 | [17 empty] | Автомобили бортовые, грузоподъемность до 5 т
| 4-100-040 | ОТм(Зтм) Средний разряд машинистов 4 |  |  |  | чел.-ч | 2.47 | 1.4375 | 1.1304 |  |  | 492.32 |  | 556.54 | [18 empty] | ОТм(Зтм) Средний разряд машинистов 4
| 91.17.04-233 | Аппараты сварочные для ручной дуговой сварки, сварочный ток до 350 А |  |  |  | маш.час | 26.3 | 1.4375 | 12.0368 | 24.46 | 0.67 | 16.39 |  | 197.28 | [17 empty] | Аппараты сварочные для ручной дуговой сварки, сварочный ток до 350 А
| 4 | М |  |  |  | 12: 18693.91 | [16 empty] | М
| 01.2.01.02-0042 | Битум нефтяной строительный кровельный БНК-90/30 |  |  |  | т | 0.84 |  | 0.26744 | 23356.13 | 1.39 | 32465.02 |  | 8682.42 | [17 empty] | Битум нефтяной строительный кровельный БНК-90/30
| 01.3.01.08-0001 | Топливо дизельное |  |  |  | 4: т; 5: 0.042; 7: 0.013372; 10: 53845.99; 12: 720.03 | [17 empty] | Топливо дизельное
| 01.7.11.07-0054 | Электроды сварочные для сварки низколегированных и углеродистых сталей АНО-6, Э42, диаметр 6 мм |  |  |  | т | 0.0275 |  | 0.0087555 | 148198.02 | 1.05 | 155607.92 |  | 1362.43 | [17 empty] | Электроды сварочные для сварки низколегированных и углеродистых сталей АНО-6, Э42, диаметр 6 мм
| 01.7.15.06-0111 | Гвозди строительные |  |  |  | т | 0.01 |  | 0.0031838 | 70296.2 | 1.22 | 85761.36 |  | 273.05 | [17 empty] | Гвозди строительные
| 04.3.01.09-0012 | Раствор готовый кладочный, цементный, М50 |  |  |  | м3 | 2.9 |  | 0.9233 | 3486.8 | 2.06 | 7182.81 |  | 6631.9 | [17 empty] | Раствор готовый кладочный, цементный, М50
| 11.1.03.06-0071 | Доска обрезная хвойных пород, естественной влажности, длина 2-6,5 м, ширина 100-250 мм, толщина 25 мм, сорт III |  |  |  | м3 | 0.3 |  | 0.095514 | 5764.42 | 1.86 | 10721.82 |  | 1024.08 | [17 empty] | Доска обрезная хвойных пород, естественной влажности, длина 2-6,5 м, ширина 100-250 мм, толщина 25 мм, сорт III
Н | 04.1.02.05 | Смеси бетонные тяжелого бетона |  |  |  | 4: м3; 5: 51.8; 7: 16.4921 | [19 empty] | Смеси бетонные тяжелого бетона
Н | 05.1.08.01 | Конструкции сборные железобетонные |  |  |  | 4: м3; 5: 52.8; 7: 16.8105 | [19 empty] | Конструкции сборные железобетонные
Н | 08.1.02.06 | Люки чугунные |  |  |  | 4: шт; 5: 14; 7: 4.4573 | [19 empty] | Люки чугунные
Н | 08.4.03.03 | Арматурная сталь для монолитных железобетонных конструкций |  |  |  | 4: т; 5: 9.5; 7: 3.0246 | [19 empty] | Арматурная сталь для монолитных железобетонных конструкций
Н | 11.1.03.06 | Щиты из досок |  |  |  | 4: м2; 5: 9.2; 7: 2.9291 | [19 empty] | Щиты из досок
|  | Итого прямые затраты |  |  |  | 12: 296010.94 | [20 empty] | Итого прямые затраты
|  | ФОТ |  |  |  | 12: 187861.95 | [21 empty] | ФОТ
| Пр/812-007.0-3 | НР Бетонные и железобетонные сборные конструкции и работы в строительстве |  |  |  | 4: %; 5: 111; 7: 111; 12: 208526.76 | [21 empty] | НР Бетонные и железобетонные сборные конструкции и работы в строительстве
| Пр/774-007.0, Приказ № 774/пр от 11.12.2020 п.16 | СП Бетонные и железобетонные сборные конструкции и работы в строительстве |  |  |  | 4: %; 5: 73; 6: 0.85; 7: 62.05; 12: 116568.34 | [21 empty] | СП Бетонные и железобетонные сборные конструкции и работы в строительстве
|  | Всего по позиции |  |  |  | 10: 1950832.46; 12: 621106.04 | [22 empty] | Всего по позиции
55 | ФСБЦ-08.1.02.06-0043 | Люк чугунный круглый тяжелый, номинальная нагрузка 250 кН, диаметр лаза 600 мм |  |  |  | шт | 8 | 1 | 8 | 6404.93 | 1.49 | 9543.35 |  | 76346.8 | [14 empty] | Люк чугунный круглый тяжелый, номинальная нагрузка 250 кН, диаметр лаза 600 мм
|  | Всего по позиции |  |  |  | 12: 76346.8 | [22 empty] | Всего по позиции
56 | ФСБЦ-12.1.02.03-0206 | Материал рулонный битумно-полимерный кровельный и гидроизоляционный для нижних слоев кровли, наплавляемый, основа полиэстер, гибкость не выше -20 °C, прочность не менее 350-500 Н, теплостойкость не менее 95 °C |  |  |  | м2 | 330.9 | 1 | 330.9 | 183.09 | 1.85 | 338.72 |  | 112082.45 | [14 empty] | Материал рулонный битумно-полимерный кровельный и гидроизоляционный для нижних слоев кровли, наплавляемый, основа полиэстер, гибкость не выше -20 °C, прочность не менее 350-500 Н, теплостойкость не менее 95 °C
|  | Всего по позиции |  |  |  | 12: 112082.45 | [22 empty] | Всего по позиции
Устройство фундаментной плиты | [27 empty] | Устройство фундаментной плиты
57 | ФСБЦ-04.1.02.05-0007 | Смеси бетонные тяжелого бетона (БСТ), класс В20 (М250) |  |  |  | м3 | 7.79 | 1 | 7.79 | 4808.88 | 2.53 | 12166.47 |  | 94776.8 | [14 empty] | Смеси бетонные тяжелого бетона (БСТ), класс В20 (М250)
|  | Всего по позиции |  |  |  | 12: 94776.8 | [22 empty] | Всего по позиции
58 | ФСБЦ-08.4.03.03-0032 | Сталь арматурная горячекатаная периодического профиля, класс A-III, диаметр 12 мм |  |  |  | т | 0.62397 | 1 | 0.62397 | 64493 | 0.97 | 62558.21 |  | 39034.45 | [14 empty] | Сталь арматурная горячекатаная периодического профиля, класс A-III, диаметр 12 мм
|  | Всего по позиции |  |  |  | 12: 39034.45 | [22 empty] | Всего по позиции
59 | ФСБЦ-08.4.03.02-0002 | Сталь арматурная горячекатаная гладкая, класс A-I, диаметр 6-22 мм |  |  |  | т | 0.03036 | 1 | 0.03036 | 63745 | 0.97 | 61832.65 |  | 1877.24 | [14 empty] | Сталь арматурная горячекатаная гладкая, класс A-I, диаметр 6-22 мм
|  | Всего по позиции |  |  |  | 12: 1877.24 | [22 empty] | Всего по позиции
Устройство стен камеры | [27 empty] | Устройство стен камеры
60 | ФСБЦ-05.2.02.01-0051 | Блоки железобетонные сплошные для стен подвалов, объем до 0,9 м3, бетон В7,5, расход арматуры до 50 кг/м3 |  |  |  | м3 | 17.268 | 1 | 17.268 | 5943.77 | 2.42 | 14383.92 |  | 248381.53 | [14 empty] | Блоки железобетонные сплошные для стен подвалов, объем до 0,9 м3, бетон В7,5, расход арматуры до 50 кг/м3
|  | Всего по позиции |  |  |  | 12: 248381.53 | [22 empty] | Всего по позиции
63 | ФСБЦ-04.1.02.05-0006 | Смеси бетонные тяжелого бетона (БСТ), класс В15 (М200) |  |  |  | м3 | 2.01 | 1 | 2.01 | 4742.74 | 2.19 | 10386.6 |  | 20877.07 | [14 empty] | Смеси бетонные тяжелого бетона (БСТ), класс В15 (М200)
|  | Всего по позиции |  |  |  | 12: 20877.07 | [22 empty] | Всего по позиции
Устройство плиты перекрытия | [27 empty] | Устройство плиты перекрытия
64 | ФСБЦ-05.1.01.09-0062 | Кольца стеновые смотровых колодцев железобетонные, объем до 0,6 м3, бетон В20, расход арматуры до 50 кг/м3 |  |  |  | м3 | 0.8 | 1 | 0.8 | 6039.5 | 1.83 | 11052.29 |  | 8841.83 | [14 empty] | Кольца стеновые смотровых колодцев железобетонные, объем до 0,6 м3, бетон В20, расход арматуры до 50 кг/м3
|  | Всего по позиции |  |  |  | 12: 8841.83 | [22 empty] | Всего по позиции
65 | ФСБЦ-04.1.02.05-0007 | Смеси бетонные тяжелого бетона (БСТ), класс В20 (М250) |  |  |  | м3 | 5.98 | 1 | 5.98 | 4808.88 | 2.53 | 12166.47 |  | 72755.49 | [14 empty] | Смеси бетонные тяжелого бетона (БСТ), класс В20 (М250)
|  | Всего по позиции |  |  |  | 12: 72755.49 | [22 empty] | Всего по позиции
66 | ФСБЦ-08.4.03.03-0032 | Сталь арматурная горячекатаная периодического профиля, класс A-III, диаметр 12 мм |  |  |  | т | 0.57817 | 1 | 0.57817 | 64493 | 0.97 | 62558.21 |  | 36169.28 | [14 empty] | Сталь арматурная горячекатаная периодического профиля, класс A-III, диаметр 12 мм
|  | Всего по позиции |  |  |  | 12: 36169.28 | [22 empty] | Всего по позиции
67 | ФСБЦ-08.4.03.02-0002 | Сталь арматурная горячекатаная гладкая, класс A-I, диаметр 6-22 мм |  |  |  | т | 0.02728 | 1 | 0.02728 | 63745 | 0.97 | 61832.65 |  | 1686.79 | [14 empty] | Сталь арматурная горячекатаная гладкая, класс A-I, диаметр 6-22 мм
|  | Всего по позиции |  |  |  | 12: 1686.79 | [22 empty] | Всего по позиции
68 | ГЭСН29-01-254-02 | Установка металлических закладных деталей массой: до 20 кг |  |  |  | 4: т; 5: 0.80372; 6: 1; 7: 0.80372 | [14 empty] | Установка металлических закладных деталей массой: до 20 кг
| Приказ от 04.08.2020 № 421/пр п.58б | При применении сметных норм, включенных в сборники ГЭСН (ФЕР, ТЕР), аналогичных технологическим процессам в новом строительстве, в том числе по возведению новых конструктивных элементов ОЗП=1,15; ЭМ=1,25 к расх.; ЗПМ=1,25; ТЗ=1,15; ТЗМ=1,25 | [27 empty] | При применении сметных норм, включенных в сборники ГЭСН (ФЕР, ТЕР), аналогичных технологическим процессам в новом строительстве, в том числе по возведению новых конструктивных элементов ОЗП=1,15; ЭМ=1,25 к расх.; ЗПМ=1,25; ТЗ=1,15; ТЗМ=1,25
| Приказ от 07.07.2022 № 557/пр прил.8 табл.3 п.10.1 | Производство ремонтно-строительных работ осуществляется в стесненных условиях населенных пунктов: отдельных конструктивных решений объектов капитального строительства (кроме указанных в п.п. 10.2 и 10.3), объектов капитального строительства в целом ОЗП=1,15; ЭМ=1,15 к расх.; ЗПМ=1,15; ТЗ=1,15; ТЗМ=1,15 | [27 empty] | Производство ремонтно-строительных работ осуществляется в стесненных условиях населенных пунктов: отдельных конструктивных решений объектов капитального строительства (кроме указанных в п.п. 10.2 и 10.3), объектов капитального строительства в целом ОЗП=1,15; ЭМ=1,15 к расх.; ЗПМ=1,15; ТЗ=1,15; ТЗМ=1,15
| 1 | ОТ(ЗТ) |  |  |  | 4: чел.-ч; 7: 78.7623; 12: 38776.28 | [16 empty] | ОТ(ЗТ)
| 1-100-40 | Средний разряд работы 4,0 |  |  |  | чел.-ч | 74.1 | 1.3225 | 78.7623 |  |  | 492.32 |  | 38776.28 | [17 empty] | Средний разряд работы 4,0
| 2 | ЭМ |  |  |  | 12: 654.62 | [16 empty] | ЭМ
| 91.06.03-033 | Лебедки вспомогательные шахтные с тяговым усилием 13,73 кН (1,4 т) |  |  |  | маш.час | 0.69 | 1.4375 | 0.79719 | 37.85 | 1.55 | 58.67 |  | 46.77 | [17 empty] | Лебедки вспомогательные шахтные с тяговым усилием 13,73 кН (1,4 т)
| 91.17.04-233 | Аппараты сварочные для ручной дуговой сварки, сварочный ток до 350 А |  |  |  | маш.час | 32.1 | 1.4375 | 37.0867 | 24.46 | 0.67 | 16.39 |  | 607.85 | [17 empty] | Аппараты сварочные для ручной дуговой сварки, сварочный ток до 350 А
| 4 | М |  |  |  | 12: 1329.48 | [16 empty] | М
| 01.7.11.07-0227 | Электроды сварочные для сварки низколегированных и углеродистых сталей УОНИ 13/45, Э42А, диаметр 4-5 мм |  |  |  | кг | 9.63 |  | 7.7398 | 155.63 | 1.05 | 163.41 |  | 1264.76 | [17 empty] | Электроды сварочные для сварки низколегированных и углеродистых сталей УОНИ 13/45, Э42А, диаметр 4-5 мм
| 14.4.03.04-0001 | Лак каменноугольный, марка А |  |  |  | т | 0.0016 |  | 0.001286 | 40917.44 | 1.23 | 50328.45 |  | 64.72 | [17 empty] | Лак каменноугольный, марка А
Н | 08.4.01.02 | Детали закладные |  |  |  | 4: т; 5: 1; 7: 0.80372 | [19 empty] | Детали закладные
|  | Итого прямые затраты |  |  |  | 12: 40760.38 | [20 empty] | Итого прямые затраты
|  | ФОТ |  |  |  | 12: 38776.28 | [21 empty] | ФОТ
| Пр/812-023.1-3 | НР Тоннели и метрополитены, закрытый способ работ |  |  |  | 4: %; 5: 147; 7: 147; 12: 57001.13 | [21 empty] | НР Тоннели и метрополитены, закрытый способ работ
| Пр/774-023.1, Приказ № 774/пр от 11.12.2020 п.16 | СП Тоннели и метрополитены, закрытый способ работ |  |  |  | 4: %; 5: 75; 6: 0.85; 7: 63.75; 12: 24719.88 | [21 empty] | СП Тоннели и метрополитены, закрытый способ работ
|  | Всего по позиции |  |  |  | 10: 152393.11; 12: 122481.39 | [22 empty] | Всего по позиции
69 | ФСБЦ-23.5.01.08-0011 | Трубы стальные электросварные прямошовные и спиральношовные, класс прочности К38, наружный диаметр 426 мм, толщина стенки 5 мм |  |  |  | м | 1.8 | 1 | 1.8 | 3775.69 | 1.1 | 4153.26 |  | 7475.87 | [14 empty] | Трубы стальные электросварные прямошовные и спиральношовные, класс прочности К38, наружный диаметр 426 мм, толщина стенки 5 мм
|  | Всего по позиции |  |  |  | 12: 7475.87 | [22 empty] | Всего по позиции
70 | ФСБЦ-23.5.01.08-0022 | Трубы стальные электросварные прямошовные и спиральношовные, класс прочности К38, наружный диаметр 530 мм, толщина стенки 5 мм |  |  |  | м | 2.4 | 1 | 2.4 | 6257.46 | 1.1 | 6883.21 |  | 16519.7 | [14 empty] | Трубы стальные электросварные прямошовные и спиральношовные, класс прочности К38, наружный диаметр 530 мм, толщина стенки 5 мм
|  | Всего по позиции |  |  |  | 12: 16519.7 | [22 empty] | Всего по позиции
71 | ГЭСН16-07-006-04 | Заделка сальников при проходе труб через фундаменты или стены подвала диаметром: до 400 мм |  |  |  | 4: шт; 5: 14; 6: 1; 7: 14 | [14 empty] | Заделка сальников при проходе труб через фундаменты или стены подвала диаметром: до 400 мм
| Приказ от 04.08.2020 № 421/пр п.58б | При применении сметных норм, включенных в сборники ГЭСН (ФЕР, ТЕР), аналогичных технологическим процессам в новом строительстве, в том числе по возведению новых конструктивных элементов ОЗП=1,15; ЭМ=1,25 к расх.; ЗПМ=1,25; ТЗ=1,15; ТЗМ=1,25 | [27 empty] | При применении сметных норм, включенных в сборники ГЭСН (ФЕР, ТЕР), аналогичных технологическим процессам в новом строительстве, в том числе по возведению новых конструктивных элементов ОЗП=1,15; ЭМ=1,25 к расх.; ЗПМ=1,25; ТЗ=1,15; ТЗМ=1,25
| Приказ от 07.07.2022 № 557/пр прил.8 табл.3 п.10.1 | Производство ремонтно-строительных работ осуществляется в стесненных условиях населенных пунктов: отдельных конструктивных решений объектов капитального строительства (кроме указанных в п.п. 10.2 и 10.3), объектов капитального строительства в целом ОЗП=1,15; ЭМ=1,15 к расх.; ЗПМ=1,15; ТЗ=1,15; ТЗМ=1,15 | [27 empty] | Производство ремонтно-строительных работ осуществляется в стесненных условиях населенных пунктов: отдельных конструктивных решений объектов капитального строительства (кроме указанных в п.п. 10.2 и 10.3), объектов капитального строительства в целом ОЗП=1,15; ЭМ=1,15 к расх.; ЗПМ=1,15; ТЗ=1,15; ТЗМ=1,15
| 1 | ОТ(ЗТ) |  |  |  | 4: чел.-ч; 7: 65.9134; 12: 30633.91 | [16 empty] | ОТ(ЗТ)
| 1-100-35 | Средний разряд работы 3,5 |  |  |  | чел.-ч | 3.56 | 1.3225 | 65.9134 |  |  | 464.76 |  | 30633.91 | [17 empty] | Средний разряд работы 3,5
| 2 | ЭМ |  |  |  | 12: 129.13 | [16 empty] | ЭМ
|  | ОТм(ЗТм) |  |  |  | 4: чел.-ч; 7: 0.20125; 12: 99.08 | [16 empty] | ОТм(ЗТм)
| 91.14.02-001 | Автомобили бортовые, грузоподъемность до 5 т |  |  |  | маш.час | 0.01 | 1.4375 | 0.20125 |  |  | 641.64 |  | 129.13 | [17 empty] | Автомобили бортовые, грузоподъемность до 5 т
| 4-100-040 | ОТм(Зтм) Средний разряд машинистов 4 |  |  |  | чел.-ч | 0.01 | 1.4375 | 0.20125 |  |  | 492.32 |  | 99.08 | [18 empty] | ОТм(Зтм) Средний разряд машинистов 4
| 4 | М |  |  |  | 12: 28771.19 | [16 empty] | М
| 01.2.03.03-0043 | Мастика битумно-кукерсольная холодная |  |  |  | т | 0.00138 |  | 0.01932 | 55687.47 | 1.41 | 78519.33 |  | 1516.99 | [17 empty] | Мастика битумно-кукерсольная холодная
| 01.7.07.29-0111 | Пакля смоляная пропитанная |  |  |  | кг | 12.3 |  | 172.2 | 92.95 | 1.54 | 143.14 |  | 24648.71 | [17 empty] | Пакля смоляная пропитанная
| 03.2.02.08-0001 | Цемент гипсоглиноземистый расширяющийся |  |  |  | т | 0.0042 |  | 0.0588 | 30350.05 | 1.46 | 44311.07 |  | 2605.49 | [17 empty] | Цемент гипсоглиноземистый расширяющийся
|  | Итого прямые затраты |  |  |  | 12: 59633.31 | [20 empty] | Итого прямые затраты
|  | ФОТ |  |  |  | 12: 30732.99 | [21 empty] | ФОТ
| Пр/812-016.0-3 | НР Сантехнические работы - внутренние (трубопроводы, водопровод, канализация, отопление, газоснабжение, вентиляция и кондиционирование воздуха) |  |  |  | 4: %; 5: 122; 7: 122; 12: 37494.25 | [21 empty] | НР Сантехнические работы - внутренние (трубопроводы, водопровод, канализация, отопление, газоснабжение, вентиляция и кондиционирование воздуха)
| Пр/774-016.0, Приказ № 774/пр от 11.12.2020 п.16 | СП Сантехнические работы - внутренние (трубопроводы, водопровод, канализация, отопление, газоснабжение, вентиляция и кондиционирование воздуха) |  |  |  | 4: %; 5: 72; 6: 0.85; 7: 61.2; 12: 18808.59 | [21 empty] | СП Сантехнические работы - внутренние (трубопроводы, водопровод, канализация, отопление, газоснабжение, вентиляция и кондиционирование воздуха)
|  | Всего по позиции |  |  |  | 10: 8281.15; 12: 115936.15 | [22 empty] | Всего по позиции
72 | ГЭСН09-03-029-01 | Монтаж лестниц прямолинейных и криволинейных, пожарных с ограждением |  |  |  | 4: т; 5: 0.28688; 6: 1; 7: 0.28688 | [14 empty] | Монтаж лестниц прямолинейных и криволинейных, пожарных с ограждением
| Приказ от 04.08.2020 № 421/пр п.58б | При применении сметных норм, включенных в сборники ГЭСН (ФЕР, ТЕР), аналогичных технологическим процессам в новом строительстве, в том числе по возведению новых конструктивных элементов ОЗП=1,15; ЭМ=1,25 к расх.; ЗПМ=1,25; ТЗ=1,15; ТЗМ=1,25 | [27 empty] | При применении сметных норм, включенных в сборники ГЭСН (ФЕР, ТЕР), аналогичных технологическим процессам в новом строительстве, в том числе по возведению новых конструктивных элементов ОЗП=1,15; ЭМ=1,25 к расх.; ЗПМ=1,25; ТЗ=1,15; ТЗМ=1,25
| Приказ от 07.07.2022 № 557/пр прил.8 табл.3 п.10.1 | Производство ремонтно-строительных работ осуществляется в стесненных условиях населенных пунктов: отдельных конструктивных решений объектов капитального строительства (кроме указанных в п.п. 10.2 и 10.3), объектов капитального строительства в целом ОЗП=1,15; ЭМ=1,15 к расх.; ЗПМ=1,15; ТЗ=1,15; ТЗМ=1,15 | [27 empty] | Производство ремонтно-строительных работ осуществляется в стесненных условиях населенных пунктов: отдельных конструктивных решений объектов капитального строительства (кроме указанных в п.п. 10.2 и 10.3), объектов капитального строительства в целом ОЗП=1,15; ЭМ=1,15 к расх.; ЗПМ=1,15; ТЗ=1,15; ТЗМ=1,15
| 1 | ОТ(ЗТ) |  |  |  | 4: чел.-ч; 7: 10.9646; 12: 5277.16 | [16 empty] | ОТ(ЗТ)
| 1-100-38 | Средний разряд работы 3,8 |  |  |  | чел.-ч | 28.9 | 1.3225 | 10.9646 |  |  | 481.29 |  | 5277.16 | [17 empty] | Средний разряд работы 3,8
| 2 | ЭМ |  |  |  | 12: 5831.23 | [16 empty] | ЭМ
|  | ОТм(ЗТм) |  |  |  | 4: чел.-ч; 7: 2.4042; 12: 1576.73 | [16 empty] | ОТм(ЗТм)
| 91.05.02-005 | Краны козловые, грузоподъемность 32 т |  |  |  | маш.час | 0.07 | 1.4375 | 0.028867 | 1803.79 | 1.56 | 2813.91 |  | 81.23 | [17 empty] | Краны козловые, грузоподъемность 32 т
| 4-100-060 | ОТм(Зтм) Средний разряд машинистов 6 |  |  |  | чел.-ч | 0.07 | 1.4375 | 0.028867 |  |  | 661.32 |  | 19.09 | [18 empty] | ОТм(Зтм) Средний разряд машинистов 6
| 91.05.05-015 | Краны на автомобильном ходу, грузоподъемность 16 т |  |  |  | маш.час | 0.12 | 1.4375 | 0.049487 |  |  | 1981.93 |  | 98.08 | [17 empty] | Краны на автомобильном ходу, грузоподъемность 16 т
| 4-100-060 | ОТм(Зтм) Средний разряд машинистов 6 |  |  |  | чел.-ч | 0.12 | 1.4375 | 0.049487 |  |  | 661.32 |  | 32.73 | [18 empty] | ОТм(Зтм) Средний разряд машинистов 6
| 91.05.06-007 | Краны на гусеничном ходу, грузоподъемность 25 т |  |  |  | маш.час | 5.45 | 1.4375 | 2.2475 | 1703.3 | 1.43 | 2435.72 |  | 5474.34 | [17 empty] | Краны на гусеничном ходу, грузоподъемность 25 т
| 4-100-060 | ОТм(Зтм) Средний разряд машинистов 6 |  |  |  | чел.-ч | 5.45 | 1.4375 | 2.2475 |  |  | 661.32 |  | 1486.33 | [18 empty] | ОТм(Зтм) Средний разряд машинистов 6
| 91.06.01-003 | Домкраты гидравлические, грузоподъемность 63-100 т |  |  |  | маш.час | 0.86 | 1.4375 | 0.35466 | 1.75 | 1.82 | 3.19 |  | 1.13 | [17 empty] | Домкраты гидравлические, грузоподъемность 63-100 т
| 91.14.02-001 | Автомобили бортовые, грузоподъемность до 5 т |  |  |  | маш.час | 0.19 | 1.4375 | 0.078354 |  |  | 641.64 |  | 50.28 | [17 empty] | Автомобили бортовые, грузоподъемность до 5 т
| 4-100-040 | ОТм(Зтм) Средний разряд машинистов 4 |  |  |  | чел.-ч | 0.19 | 1.4375 | 0.078354 |  |  | 492.32 |  | 38.58 | [18 empty] | ОТм(Зтм) Средний разряд машинистов 4
| 91.17.04-042 | Аппараты для газовой сварки и резки |  |  |  | маш.час | 1.68 | 1.4375 | 0.69282 | 4.35 | 1.62 | 7.05 |  | 4.88 | [17 empty] | Аппараты для газовой сварки и резки
| 91.17.04-171 | Аппараты сварочные для ручной дуговой сварки, сварочный ток до 500 А |  |  |  | маш.час | 8.59 | 1.4375 | 3.5424 | 51.1 | 0.67 | 34.24 |  | 121.29 | [17 empty] | Аппараты сварочные для ручной дуговой сварки, сварочный ток до 500 А
| 4 | М |  |  |  | 12: 393.58 | [16 empty] | М
| 01.3.02.08-0001 | Кислород газообразный технический |  |  |  | м3 | 1.37 |  | 0.39303 | 114.64 | 1.09 | 124.96 |  | 49.11 | [17 empty] | Кислород газообразный технический
| 01.3.02.09-0022 | Пропан-бутан смесь техническая |  |  |  | кг | 0.41 |  | 0.11762 | 41.38 | 1.66 | 68.69 |  | 8.08 | [17 empty] | Пропан-бутан смесь техническая
| 01.7.03.04-0001 | Электроэнергия |  |  |  | 4: кВт-ч; 5: 3.654; 7: 1.0483; 10: 6.42; 12: 6.73 | [17 empty] | Электроэнергия
| 01.7.11.07-0036 | Электроды сварочные для сварки низколегированных и углеродистых сталей Э46, диаметр 4 мм |  |  |  | кг | 4 |  | 1.1475 | 142.68 | 1.05 | 149.81 |  | 171.91 | [17 empty] | Электроды сварочные для сварки низколегированных и углеродистых сталей Э46, диаметр 4 мм
| 01.7.15.06-0111 | Гвозди строительные |  |  |  | т | 1e-05 |  | 2.9e-06 | 70296.2 | 1.22 | 85761.36 |  | 0.25 | [17 empty] | Гвозди строительные
| 01.7.20.08-0071 | Канат пеньковый тросовой свивки, пропитанный, диаметр 26 мм |  |  |  | т | 0.0001 |  | 2.87e-05 | 231787.35 | 1.51 | 349998.9 |  | 10.04 | [17 empty] | Канат пеньковый тросовой свивки, пропитанный, диаметр 26 мм
| 07.2.07.12-0011 | Металлоконструкции зданий и сооружений с преобладанием гнутых профилей и круглых труб |  |  |  | т | 0.001 |  | 0.0002869 | 105278.81 | 1.26 | 132651.3 |  | 38.06 | [17 empty] | Металлоконструкции зданий и сооружений с преобладанием гнутых профилей и круглых труб
| 08.2.02.11-0007 | Канат двойной свивки ТК, конструкции 6х19(1+6+12)+1 о.с., марка В, из оцинкованной по группе Ж проволоки, маркировочная группа 1570-1770 Н/мм2, диаметр 5,5 мм |  |  |  | 10 м | 0.0187 |  | 0.0053647 | 307.84 | 1.02 | 314 |  | 1.68 | [17 empty] | Канат двойной свивки ТК, конструкции 6х19(1+6+12)+1 о.с., марка В, из оцинкованной по группе Ж проволоки, маркировочная группа 1570-1770 Н/мм2, диаметр 5,5 мм
| 08.3.03.06-0002 | Проволока горячекатаная в мотках, диаметр 6,3-6,5 мм |  |  |  | т | 3e-05 |  | 8.6e-06 | 60258.2 | 1.15 | 69296.93 |  | 0.6 | [17 empty] | Проволока горячекатаная в мотках, диаметр 6,3-6,5 мм
| 08.3.11.01-1106 | Швеллеры стальные горячекатаные, марки стали Ст3пс, Ст3сп, № 40У, № 40П |  |  |  | т | 0.00194 |  | 0.0005565 | 136760 | 0.96 | 131289.6 |  | 73.06 | [17 empty] | Швеллеры стальные горячекатаные, марки стали Ст3пс, Ст3сп, № 40У, № 40П
| 11.1.03.01-0061 | Бруски обрезные хвойных пород (ель, сосна), естественной влажности, длина 2-6,5 м, ширина 20-90 мм, толщина 20-90 мм, сорт I |  |  |  | м3 | 0.00103 |  | 0.0002955 | 16496.03 | 0.99 | 16331.07 |  | 4.83 | [17 empty] | Бруски обрезные хвойных пород (ель, сосна), естественной влажности, длина 2-6,5 м, ширина 20-90 мм, толщина 20-90 мм, сорт I
| 14.4.01.01-0003 | Грунтовка ГФ-021 |  |  |  | т | 0.00031 |  | 8.89e-05 | 51280.15 | 1.69 | 86663.45 |  | 7.7 | [17 empty] | Грунтовка ГФ-021
| 14.5.09.07-0030 | Растворитель Р-4 |  |  |  | т | 0.0006 |  | 0.0001721 | 98526.45 | 1.27 | 125128.59 |  | 21.53 | [17 empty] | Растворитель Р-4
П,Н | 01.7.15.03-0042 | Болты с гайками и шайбами строительные |  |  |  | 4: кг; 5: 0; 7: 0 | [19 empty] | Болты с гайками и шайбами строительные
Н | 07.2.05.01 | Лестницы маршевые металлические |  |  |  | 4: т; 5: 1; 7: 0.28688 | [19 empty] | Лестницы маршевые металлические
|  | Итого прямые затраты |  |  |  | 12: 13078.7 | [20 empty] | Итого прямые затраты
|  | ФОТ |  |  |  | 12: 6853.89 | [21 empty] | ФОТ
| Пр/812-009.0-3 | НР Строительные металлические конструкции |  |  |  | 4: %; 5: 94; 7: 94; 12: 6442.66 | [21 empty] | НР Строительные металлические конструкции
| Пр/774-009.0, Приказ № 774/пр от 11.12.2020 п.16 | СП Строительные металлические конструкции |  |  |  | 4: %; 5: 62; 6: 0.85; 7: 52.7; 12: 3612 | [21 empty] | СП Строительные металлические конструкции
|  | Всего по позиции |  |  |  | 10: 80637.76; 12: 23133.36 | [22 empty] | Всего по позиции
73 | ФСБЦ-08.3.08.02-1096 | Уголок стальной горячекатаный равнополочный, марка стали 09Г2С, 12Г2С, ширина полок 50-90 мм, толщина полки 3-9 мм |  |  |  | т | 0.28688 | 1 | 0.28688 | 73435 | 0.83 | 60951.05 |  | 17485.64 | [14 empty] | Уголок стальной горячекатаный равнополочный, марка стали 09Г2С, 12Г2С, ширина полок 50-90 мм, толщина полки 3-9 мм
|  | Всего по позиции |  |  |  | 12: 17485.64 | [22 empty] | Всего по позиции
74 | ГЭСН13-03-002-04 | Огрунтовка металлических поверхностей за один раз: грунтовкой ГФ-021 |  |  |  | 4: 100 м2; 5: 0.54; 6: 1; 7: 0.54 | [14 empty] | Огрунтовка металлических поверхностей за один раз: грунтовкой ГФ-021
| Приказ от 04.08.2020 № 421/пр п.58б | При применении сметных норм, включенных в сборники ГЭСН (ФЕР, ТЕР), аналогичных технологическим процессам в новом строительстве, в том числе по возведению новых конструктивных элементов ОЗП=1,15; ЭМ=1,25 к расх.; ЗПМ=1,25; ТЗ=1,15; ТЗМ=1,25 | [27 empty] | При применении сметных норм, включенных в сборники ГЭСН (ФЕР, ТЕР), аналогичных технологическим процессам в новом строительстве, в том числе по возведению новых конструктивных элементов ОЗП=1,15; ЭМ=1,25 к расх.; ЗПМ=1,25; ТЗ=1,15; ТЗМ=1,25
| Приказ от 07.07.2022 № 557/пр прил.8 табл.3 п.10.1 | Производство ремонтно-строительных работ осуществляется в стесненных условиях населенных пунктов: отдельных конструктивных решений объектов капитального строительства (кроме указанных в п.п. 10.2 и 10.3), объектов капитального строительства в целом ОЗП=1,15; ЭМ=1,15 к расх.; ЗПМ=1,15; ТЗ=1,15; ТЗМ=1,15 | [27 empty] | Производство ремонтно-строительных работ осуществляется в стесненных условиях населенных пунктов: отдельных конструктивных решений объектов капитального строительства (кроме указанных в п.п. 10.2 и 10.3), объектов капитального строительства в целом ОЗП=1,15; ЭМ=1,15 к расх.; ЗПМ=1,15; ТЗ=1,15; ТЗМ=1,15
| 1 | ОТ(ЗТ) |  |  |  | 4: чел.-ч; 7: 3.7921; 12: 2061.97 | [16 empty] | ОТ(ЗТ)
| 1-100-47 | Средний разряд работы 4,7 |  |  |  | чел.-ч | 5.31 | 1.3225 | 3.7921 |  |  | 543.75 |  | 2061.97 | [17 empty] | Средний разряд работы 4,7
| 2 | ЭМ |  |  |  | 12: 26.51 | [16 empty] | ЭМ
|  | ОТм(ЗТм) |  |  |  | 4: чел.-ч; 7: 0.015525; 12: 8.21 | [16 empty] | ОТм(ЗТм)
| 91.06.03-060 | Лебедки электрические тяговым усилием до 5,79 кН (0,59 т) |  |  |  | маш.час | 0.01 | 1.4375 | 0.0077625 | 6.62 | 1.55 | 10.26 |  | 0.08 | [17 empty] | Лебедки электрические тяговым усилием до 5,79 кН (0,59 т)
| 91.06.05-011 | Погрузчики одноковшовые универсальные фронтальные пневмоколесные, номинальная вместимость основного ковша 2,6 м3, грузоподъемность 5 т |  |  |  | маш.час | 0.01 | 1.4375 | 0.0077625 |  |  | 1907.01 |  | 14.8 | [17 empty] | Погрузчики одноковшовые универсальные фронтальные пневмоколесные, номинальная вместимость основного ковша 2,6 м3, грузоподъемность 5 т
| 4-100-050 | ОТм(Зтм) Средний разряд машинистов 5 |  |  |  | чел.-ч | 0.01 | 1.4375 | 0.0077625 |  |  | 565.8 |  | 4.39 | [18 empty] | ОТм(Зтм) Средний разряд машинистов 5
| 91.14.02-001 | Автомобили бортовые, грузоподъемность до 5 т |  |  |  | маш.час | 0.01 | 1.4375 | 0.0077625 |  |  | 641.64 |  | 4.98 | [17 empty] | Автомобили бортовые, грузоподъемность до 5 т
| 4-100-040 | ОТм(Зтм) Средний разряд машинистов 4 |  |  |  | чел.-ч | 0.01 | 1.4375 | 0.0077625 |  |  | 492.32 |  | 3.82 | [18 empty] | ОТм(Зтм) Средний разряд машинистов 4
| 91.21.01-012 | Агрегаты окрасочные высокого давления для окраски поверхностей конструкций, мощность 1 кВт |  |  |  | маш.час | 1.12 | 1.4375 | 0.8694 | 5.67 | 1.35 | 7.65 |  | 6.65 | [17 empty] | Агрегаты окрасочные высокого давления для окраски поверхностей конструкций, мощность 1 кВт
| 4 | М |  |  |  | 12: 499.24 | [16 empty] | М
| 14.4.01.01-0003 | Грунтовка ГФ-021 |  |  |  | т | 0.009 |  | 0.00486 | 51280.15 | 1.69 | 86663.45 |  | 421.18 | [17 empty] | Грунтовка ГФ-021
| 14.5.09.02-0002 | Ксилол нефтяной, марка А |  |  |  | т | 0.0015 |  | 0.00081 | 75885.63 | 1.27 | 96374.75 |  | 78.06 | [17 empty] | Ксилол нефтяной, марка А
|  | Итого прямые затраты |  |  |  | 12: 2595.93 | [20 empty] | Итого прямые затраты
|  | ФОТ |  |  |  | 12: 2070.18 | [21 empty] | ФОТ
| Пр/812-013.0-3 | НР Защита строительных конструкций и оборудования от коррозии |  |  |  | 4: %; 5: 95; 7: 95; 12: 1966.67 | [21 empty] | НР Защита строительных конструкций и оборудования от коррозии
| Пр/774-013.0, Приказ № 774/пр от 11.12.2020 п.16 | СП Защита строительных конструкций и оборудования от коррозии |  |  |  | 4: %; 5: 51; 6: 0.85; 7: 43.35; 12: 897.42 | [21 empty] | СП Защита строительных конструкций и оборудования от коррозии
|  | Всего по позиции |  |  |  | 10: 10111.15; 12: 5460.02 | [22 empty] | Всего по позиции
|  | Итоги по разделу 4 Камеры узлов трубопроводов УТ-1 и УТ-2 : | [35 empty] | Итоги по разделу 4 Камеры узлов трубопроводов УТ-1 и УТ-2 :
|  | Итого прямые затраты (справочно) |  |  |  | 12: 1258291.75 | [24 empty] | Итого прямые затраты (справочно)
|  | в том числе: | [36 empty] | в том числе:
|  | Оплата труда рабочих |  |  |  | 12: 246888.6 | [24 empty] | Оплата труда рабочих
|  | Эксплуатация машин |  |  |  | 12: 98299.76 | [24 empty] | Эксплуатация машин
|  | Оплата труда машинистов (Отм) |  |  |  | 12: 26900.03 | [24 empty] | Оплата труда машинистов (Отм)
|  | Материалы |  |  |  | 12: 886203.36 | [24 empty] | Материалы
|  | Строительные работы |  |  |  | 12: 1746457.13 | [24 empty] | Строительные работы
|  | в том числе: | [36 empty] | в том числе:
|  | оплата труда |  |  |  | 12: 246888.6 | [24 empty] | оплата труда
|  | эксплуатация машин и механизмов |  |  |  | 12: 98299.76 | [24 empty] | эксплуатация машин и механизмов
|  | оплата труда машинистов (Отм) |  |  |  | 12: 26900.03 | [24 empty] | оплата труда машинистов (Отм)
|  | материалы |  |  |  | 12: 886203.36 | [24 empty] | материалы
|  | накладные расходы |  |  |  | 12: 319479.44 | [24 empty] | накладные расходы
|  | сметная прибыль |  |  |  | 12: 168685.94 | [24 empty] | сметная прибыль
|  | Итого ФОТ (справочно) |  |  |  | 12: 273788.63 | [24 empty] | Итого ФОТ (справочно)
|  | Итого накладные расходы (справочно) |  |  |  | 12: 319479.44 | [24 empty] | Итого накладные расходы (справочно)
|  | Итого сметная прибыль (справочно) |  |  |  | 12: 168685.94 | [24 empty] | Итого сметная прибыль (справочно)
|  | Итого по разделу 4 Камеры узлов трубопроводов УТ-1 и УТ-2 |  |  |  | 12: 1746457.13 | [25 empty] | Итого по разделу 4 Камеры узлов трубопроводов УТ-1 и УТ-2
|  | Справочно | [38 empty] | Справочно
|  | затраты труда рабочих |  |  |  | 7: 523.4245 | [27 empty] | затраты труда рабочих
|  | затраты труда машинистов |  |  |  | 7: 41.1577 | [27 empty] | затраты труда машинистов
Раздел 5. Дренажные колодцы | [26 empty] | Раздел 5. Дренажные колодцы
Дренажные колодцы КД | [27 empty] | Дренажные колодцы КД
75 | ГЭСН08-01-002-01 | Устройство основания под фундаменты: песчаного |  |  |  | 4: м3; 5: 0.87; 6: 1; 7: 0.87 | [14 empty] | Устройство основания под фундаменты: песчаного
| Приказ от 04.08.2020 № 421/пр п.58б | При применении сметных норм, включенных в сборники ГЭСН (ФЕР, ТЕР), аналогичных технологическим процессам в новом строительстве, в том числе по возведению новых конструктивных элементов ОЗП=1,15; ЭМ=1,25 к расх.; ЗПМ=1,25; ТЗ=1,15; ТЗМ=1,25 | [27 empty] | При применении сметных норм, включенных в сборники ГЭСН (ФЕР, ТЕР), аналогичных технологическим процессам в новом строительстве, в том числе по возведению новых конструктивных элементов ОЗП=1,15; ЭМ=1,25 к расх.; ЗПМ=1,25; ТЗ=1,15; ТЗМ=1,25
| Приказ от 07.07.2022 № 557/пр прил.8 табл.3 п.10.1 | Производство ремонтно-строительных работ осуществляется в стесненных условиях населенных пунктов: отдельных конструктивных решений объектов капитального строительства (кроме указанных в п.п. 10.2 и 10.3), объектов капитального строительства в целом ОЗП=1,15; ЭМ=1,15 к расх.; ЗПМ=1,15; ТЗ=1,15; ТЗМ=1,15 | [27 empty] | Производство ремонтно-строительных работ осуществляется в стесненных условиях населенных пунктов: отдельных конструктивных решений объектов капитального строительства (кроме указанных в п.п. 10.2 и 10.3), объектов капитального строительства в целом ОЗП=1,15; ЭМ=1,15 к расх.; ЗПМ=1,15; ТЗ=1,15; ТЗМ=1,15
| 1 | ОТ(ЗТ) |  |  |  | 4: чел.-ч; 7: 0.89745; 12: 365.99 | [16 empty] | ОТ(ЗТ)
| 1-100-22 | Средний разряд работы 2,2 |  |  |  | чел.-ч | 0.78 | 1.3225 | 0.89745 |  |  | 407.81 |  | 365.99 | [17 empty] | Средний разряд работы 2,2
| 2 | ЭМ |  |  |  | 12: 129.52 | [16 empty] | ЭМ
|  | ОТм(ЗТм) |  |  |  | 4: чел.-ч; 7: 0.087544; 12: 49.53 | [16 empty] | ОТм(ЗТм)
| 91.06.05-057 | Погрузчики одноковшовые универсальные фронтальные пневмоколесные, номинальная вместимость основного ковша 1,5 м3, грузоподъемность 3 т |  |  |  | маш.час | 0.07 | 1.4375 | 0.087544 |  |  | 1395.33 |  | 122.15 | [17 empty] | Погрузчики одноковшовые универсальные фронтальные пневмоколесные, номинальная вместимость основного ковша 1,5 м3, грузоподъемность 3 т
| 4-100-050 | ОТм(Зтм) Средний разряд машинистов 5 |  |  |  | чел.-ч | 0.07 | 1.4375 | 0.087544 |  |  | 565.8 |  | 49.53 | [18 empty] | ОТм(Зтм) Средний разряд машинистов 5
| 91.08.09-024 | Трамбовки пневматические при работе от стационарного компрессора |  |  |  | маш.час | 0.36 | 1.4375 | 0.45022 |  |  | 16.38 |  | 7.37 | [17 empty] | Трамбовки пневматические при работе от стационарного компрессора
| 4 | М |  |  |  | 12: 7.36 | [16 empty] | М
| 01.7.03.01-0001 | Вода |  |  |  | м3 | 0.15 |  | 0.1305 | 35.71 | 1.58 | 56.42 |  | 7.36 | [17 empty] | Вода
Н | 02.3.01.02 | Песок для строительных работ природный |  |  |  | 4: м3; 5: 1.1; 7: 0.957 | [19 empty] | Песок для строительных работ природный
|  | Итого прямые затраты |  |  |  | 12: 552.4 | [20 empty] | Итого прямые затраты
|  | ФОТ |  |  |  | 12: 415.52 | [21 empty] | ФОТ
| Пр/812-008.0-3 | НР Конструкции из кирпича и блоков |  |  |  | 4: %; 5: 111; 7: 111; 12: 461.23 | [21 empty] | НР Конструкции из кирпича и блоков
| Пр/774-008.0, Приказ № 774/пр от 11.12.2020 п.16 | СП Конструкции из кирпича и блоков |  |  |  | 4: %; 5: 69; 6: 0.85; 7: 58.65; 12: 243.7 | [21 empty] | СП Конструкции из кирпича и блоков
|  | Всего по позиции |  |  |  | 10: 1445.21; 12: 1257.33 | [22 empty] | Всего по позиции
76 | ФСБЦ-02.3.01.02-1102 | Песок природный для строительных работ I класс, мелкий |  |  |  | м3 | 0.87 | 1 | 0.87 | 650.2 | 1.33 | 864.77 |  | 752.35 | [14 empty] | Песок природный для строительных работ I класс, мелкий
|  | Всего по позиции |  |  |  | 12: 752.35 | [22 empty] | Всего по позиции
77 | ГЭСН23-03-001-04 | Устройство круглых сборных железобетонных канализационных колодцев диаметром: 1 м в мокрых грунтах |  |  |  | 4: 10 м3; 5: 0.242; 6: 1; 7: 0.242 | [14 empty] | Устройство круглых сборных железобетонных канализационных колодцев диаметром: 1 м в мокрых грунтах
| Приказ от 04.08.2020 № 421/пр п.58б | При применении сметных норм, включенных в сборники ГЭСН (ФЕР, ТЕР), аналогичных технологическим процессам в новом строительстве, в том числе по возведению новых конструктивных элементов ОЗП=1,15; ЭМ=1,25 к расх.; ЗПМ=1,25; ТЗ=1,15; ТЗМ=1,25 | [27 empty] | При применении сметных норм, включенных в сборники ГЭСН (ФЕР, ТЕР), аналогичных технологическим процессам в новом строительстве, в том числе по возведению новых конструктивных элементов ОЗП=1,15; ЭМ=1,25 к расх.; ЗПМ=1,25; ТЗ=1,15; ТЗМ=1,25
| Приказ от 07.07.2022 № 557/пр прил.8 табл.3 п.10.1 | Производство ремонтно-строительных работ осуществляется в стесненных условиях населенных пунктов: отдельных конструктивных решений объектов капитального строительства (кроме указанных в п.п. 10.2 и 10.3), объектов капитального строительства в целом ОЗП=1,15; ЭМ=1,15 к расх.; ЗПМ=1,15; ТЗ=1,15; ТЗМ=1,15 | [27 empty] | Производство ремонтно-строительных работ осуществляется в стесненных условиях населенных пунктов: отдельных конструктивных решений объектов капитального строительства (кроме указанных в п.п. 10.2 и 10.3), объектов капитального строительства в целом ОЗП=1,15; ЭМ=1,15 к расх.; ЗПМ=1,15; ТЗ=1,15; ТЗМ=1,15
| 1 | ОТ(ЗТ) |  |  |  | 4: чел.-ч; 7: 50.7847; 12: 23602.72 | [16 empty] | ОТ(ЗТ)
| 1-100-35 | Средний разряд работы 3,5 |  |  |  | чел.-ч | 158.68 | 1.3225 | 50.7847 |  |  | 464.76 |  | 23602.72 | [17 empty] | Средний разряд работы 3,5
| 2 | ЭМ |  |  |  | 12: 13414.05 | [16 empty] | ЭМ
|  | ОТм(ЗТм) |  |  |  | 4: чел.-ч; 7: 7.7889; 12: 4892.29 | [16 empty] | ОТм(ЗТм)
| 91.05.05-015 | Краны на автомобильном ходу, грузоподъемность 16 т |  |  |  | маш.час | 17.99 | 1.4375 | 6.2583 |  |  | 1981.93 |  | 12403.46 | [17 empty] | Краны на автомобильном ходу, грузоподъемность 16 т
| 4-100-060 | ОТм(Зтм) Средний разряд машинистов 6 |  |  |  | чел.-ч | 17.99 | 1.4375 | 6.2583 |  |  | 661.32 |  | 4138.72 | [18 empty] | ОТм(Зтм) Средний разряд машинистов 6
| 91.08.04-021 | Котлы битумные передвижные электрические с центробежной мешалкой, объем загрузочной емкости 400 л |  |  |  | маш.час | 0.76 | 1.4375 | 0.26438 | 95.25 | 1.13 | 107.63 |  | 28.46 | [17 empty] | Котлы битумные передвижные электрические с центробежной мешалкой, объем загрузочной емкости 400 л
| 91.14.02-001 | Автомобили бортовые, грузоподъемность до 5 т |  |  |  | маш.час | 4.4 | 1.4375 | 1.5307 |  |  | 641.64 |  | 982.13 | [17 empty] | Автомобили бортовые, грузоподъемность до 5 т
| 4-100-040 | ОТм(Зтм) Средний разряд машинистов 4 |  |  |  | чел.-ч | 4.4 | 1.4375 | 1.5307 |  |  | 492.32 |  | 753.57 | [18 empty] | ОТм(Зтм) Средний разряд машинистов 4
| 4 | М |  |  |  | 12: 20360.12 | [16 empty] | М
| 01.2.01.02-0054 | Битум нефтяной строительный БН-90/10 |  |  |  | т | 0.1 |  | 0.0242 | 22965.21 | 1.39 | 31921.64 |  | 772.5 | [17 empty] | Битум нефтяной строительный БН-90/10
| 01.3.01.08-0001 | Топливо дизельное |  |  |  | 4: т; 5: 0.018; 7: 0.004356; 10: 53845.99; 12: 234.55 | [17 empty] | Топливо дизельное
| 01.7.07.29-0031 | Каболка |  |  |  | т | 0.072 |  | 0.017424 | 160056.6 | 1.54 | 246487.16 |  | 4294.79 | [17 empty] | Каболка
| 01.7.16.04-0013 | Щит опалубки линейный крупнощитовой стальной, разборно-переставной, инвентарный, для опалубки стен |  |  |  | т | 0.017 |  | 0.004114 | 109483.34 | 1.2 | 131380.01 |  | 540.5 | [17 empty] | Щит опалубки линейный крупнощитовой стальной, разборно-переставной, инвентарный, для опалубки стен
| 03.2.01.01-0001 | Портландцемент общестроительного назначения бездобавочный М400 Д0 (ЦЕМ I 32,5Н) |  |  |  | т | 0.008 |  | 0.001936 | 4800.85 | 2 | 9601.7 |  | 18.59 | [17 empty] | Портландцемент общестроительного назначения бездобавочный М400 Д0 (ЦЕМ I 32,5Н)
| 04.1.02.05-0001 | Смеси бетонные тяжелого бетона (БСТ), класс В3,5 (М50) |  |  |  | м3 | 1.25 |  | 0.3025 | 3712.55 | 2.19 | 8130.48 |  | 2459.47 | [17 empty] | Смеси бетонные тяжелого бетона (БСТ), класс В3,5 (М50)
| 04.1.02.05-0006 | Смеси бетонные тяжелого бетона (БСТ), класс В15 (М200) |  |  |  | м3 | 4.1 |  | 0.9922 | 4742.74 | 2.19 | 10386.6 |  | 10305.58 | [17 empty] | Смеси бетонные тяжелого бетона (БСТ), класс В15 (М200)
| 04.2.01.01-0048 | Смеси асфальтобетонные плотные мелкозернистые, тип Б, марка I |  |  |  | т | 0.21 |  | 0.05082 | 3622.62 | 2.29 | 8295.8 |  | 421.59 | [17 empty] | Смеси асфальтобетонные плотные мелкозернистые, тип Б, марка I
| 04.3.01.03-0001 | Раствор хризотилцементный |  |  |  | м3 | 0.0445 |  | 0.010769 | 2750.65 | 2.06 | 5666.34 |  | 61.02 | [17 empty] | Раствор хризотилцементный
| 04.3.01.09-0012 | Раствор готовый кладочный, цементный, М50 |  |  |  | м3 | 0.72 |  | 0.17424 | 3486.8 | 2.06 | 7182.81 |  | 1251.53 | [17 empty] | Раствор готовый кладочный, цементный, М50
П,Н | 05.1.01.09 | Кольца для колодцев сборные железобетонные диаметром 1000 мм |  |  |  | 4: м; 5: 0; 7: 0 | [19 empty] | Кольца для колодцев сборные железобетонные диаметром 1000 мм
П,Н | 05.1.01.13 | Плиты сборные железобетонные |  |  |  | 4: шт; 5: 0; 7: 0 | [19 empty] | Плиты сборные железобетонные
П,Н | 07.2.05.01-0036 | Лестница-стремянка металлическая, марка НТС 62-91-111а, ширина 600 мм, шаг ступеней 300 мм, высота от 1 до 6 м |  |  |  | 4: т; 5: 0; 7: 0 | [19 empty] | Лестница-стремянка металлическая, марка НТС 62-91-111а, ширина 600 мм, шаг ступеней 300 мм, высота от 1 до 6 м
П,Н | 08.1.02.06 | Люки чугунные |  |  |  | 4: шт; 5: 0; 7: 0 | [19 empty] | Люки чугунные
|  | Итого прямые затраты |  |  |  | 12: 62269.18 | [20 empty] | Итого прямые затраты
|  | ФОТ |  |  |  | 12: 28495.01 | [21 empty] | ФОТ
| Пр/812-018.0-3 | НР Наружные сети водопровода, канализации, теплоснабжения, газопровода |  |  |  | 4: %; 5: 118; 7: 118; 12: 33624.11 | [21 empty] | НР Наружные сети водопровода, канализации, теплоснабжения, газопровода
| Пр/774-018.0, Приказ № 774/пр от 11.12.2020 п.16 | СП Наружные сети водопровода, канализации, теплоснабжения, газопровода |  |  |  | 4: %; 5: 74; 6: 0.85; 7: 62.9; 12: 17923.36 | [21 empty] | СП Наружные сети водопровода, канализации, теплоснабжения, газопровода
|  | Всего по позиции |  |  |  | 10: 470316.74; 12: 113816.65 | [22 empty] | Всего по позиции
78 | ФСБЦ-05.1.01.11-1004 | Плиты днища коллектора железобетонные, объем до 0,3 м3, бетон В22,5, расход арматуры от 150 до 200 кг/м3 |  |  |  | м3 | 0.36 | 1 | 0.36 | 18738.5 | 1.65 | 30918.53 |  | 11130.67 | [14 empty] | Плиты днища коллектора железобетонные, объем до 0,3 м3, бетон В22,5, расход арматуры от 150 до 200 кг/м3
|  | Всего по позиции |  |  |  | 12: 11130.67 | [22 empty] | Всего по позиции
79 | ФСБЦ-05.1.01.09-0015 | Кольцо железобетонное для смотровых колодцев водопроводных и канализационных сетей, внутренний диаметр 1000 мм, высота 0,89 м, расход арматуры 8 кг на 1 м, бетон В15, объем 0,27 м3 |  |  |  | м | 5.4 | 1 | 5.4 | 2908.41 | 1.83 | 5322.39 |  | 28740.91 | [14 empty] | Кольцо железобетонное для смотровых колодцев водопроводных и канализационных сетей, внутренний диаметр 1000 мм, высота 0,89 м, расход арматуры 8 кг на 1 м, бетон В15, объем 0,27 м3
|  | Всего по позиции |  |  |  | 12: 28740.91 | [22 empty] | Всего по позиции
80 | ФСБЦ-05.1.01.12-0010 | Плиты перекрытия лотков и каналов железобетонные, объем до 0,8 м3, бетон В25, расход арматуры от 50 до 100 кг/м3 |  |  |  | м3 | 0.2 | 1 | 0.2 | 14645.26 | 1.71 | 25043.39 |  | 5008.68 | [14 empty] | Плиты перекрытия лотков и каналов железобетонные, объем до 0,8 м3, бетон В25, расход арматуры от 50 до 100 кг/м3
|  | Всего по позиции |  |  |  | 12: 5008.68 | [22 empty] | Всего по позиции
81 | ФСБЦ-05.1.01.09-0012 | Кольцо железобетонное для смотровых колодцев водопроводных и канализационных сетей, внутренний диаметр 700 мм и высота 0,89 м, расход арматуры 5 кг на 1 м, бетон В15, объем 0,169 м3 |  |  |  | м | 1.8 | 1 | 1.8 | 1437.13 | 1.83 | 2629.95 |  | 4733.91 | [14 empty] | Кольцо железобетонное для смотровых колодцев водопроводных и канализационных сетей, внутренний диаметр 700 мм и высота 0,89 м, расход арматуры 5 кг на 1 м, бетон В15, объем 0,169 м3
|  | Всего по позиции |  |  |  | 12: 4733.91 | [22 empty] | Всего по позиции
82 | ФСБЦ-05.1.01.09-0042 | Кольца опорные железобетонные, объем до 0,1 м3, бетон В15, расход арматуры от 50 до 100 кг/м3 |  |  |  | м3 | 0.08 | 1 | 0.08 | 24752.67 | 1.83 | 45297.39 |  | 3623.79 | [14 empty] | Кольца опорные железобетонные, объем до 0,1 м3, бетон В15, расход арматуры от 50 до 100 кг/м3
|  | Всего по позиции |  |  |  | 12: 3623.79 | [22 empty] | Всего по позиции
84 | ФСБЦ-08.1.02.06-0043 | Люк чугунный круглый тяжелый, номинальная нагрузка 250 кН, диаметр лаза 600 мм |  |  |  | шт | 2 | 1 | 2 | 6404.93 | 1.49 | 9543.35 |  | 19086.7 | [14 empty] | Люк чугунный круглый тяжелый, номинальная нагрузка 250 кН, диаметр лаза 600 мм
|  | Всего по позиции |  |  |  | 12: 19086.7 | [22 empty] | Всего по позиции
85 | ФСБЦ-08.3.11.01-1110 | Швеллеры стальные горячекатаные, марки стали 09Г2С, 12Г2С, № 12У-24У, № 12П-24П |  |  |  | т | 0.026624 | 1 | 0.026624 | 90946.56 | 0.83 | 75485.64 |  | 2009.73 | [14 empty] | Швеллеры стальные горячекатаные, марки стали 09Г2С, 12Г2С, № 12У-24У, № 12П-24П
|  | Всего по позиции |  |  |  | 12: 2009.73 | [22 empty] | Всего по позиции
86 | ФСБЦ-08.3.08.02-1096 | Уголок стальной горячекатаный равнополочный, марка стали 09Г2С, 12Г2С, ширина полок 50-90 мм, толщина полки 3-9 мм |  |  |  | т | 0.091234 | 1 | 0.091234 | 73435 | 0.83 | 60951.05 |  | 5560.81 | [14 empty] | Уголок стальной горячекатаный равнополочный, марка стали 09Г2С, 12Г2С, ширина полок 50-90 мм, толщина полки 3-9 мм
|  | Всего по позиции |  |  |  | 12: 5560.81 | [22 empty] | Всего по позиции
87 | ГЭСН10-02-001-01 | Укладка щитов над подпольными каналами |  |  |  | 4: 100 м2; 5: 0.005842; 6: 1; 7: 0.005842 | [14 empty] | Укладка щитов над подпольными каналами
| Приказ от 04.08.2020 № 421/пр п.58б | При применении сметных норм, включенных в сборники ГЭСН (ФЕР, ТЕР), аналогичных технологическим процессам в новом строительстве, в том числе по возведению новых конструктивных элементов ОЗП=1,15; ЭМ=1,25 к расх.; ЗПМ=1,25; ТЗ=1,15; ТЗМ=1,25 | [27 empty] | При применении сметных норм, включенных в сборники ГЭСН (ФЕР, ТЕР), аналогичных технологическим процессам в новом строительстве, в том числе по возведению новых конструктивных элементов ОЗП=1,15; ЭМ=1,25 к расх.; ЗПМ=1,25; ТЗ=1,15; ТЗМ=1,25
| Приказ от 07.07.2022 № 557/пр прил.8 табл.3 п.10.1 | Производство ремонтно-строительных работ осуществляется в стесненных условиях населенных пунктов: отдельных конструктивных решений объектов капитального строительства (кроме указанных в п.п. 10.2 и 10.3), объектов капитального строительства в целом ОЗП=1,15; ЭМ=1,15 к расх.; ЗПМ=1,15; ТЗ=1,15; ТЗМ=1,15 | [27 empty] | Производство ремонтно-строительных работ осуществляется в стесненных условиях населенных пунктов: отдельных конструктивных решений объектов капитального строительства (кроме указанных в п.п. 10.2 и 10.3), объектов капитального строительства в целом ОЗП=1,15; ЭМ=1,15 к расх.; ЗПМ=1,15; ТЗ=1,15; ТЗМ=1,15
| 1 | ОТ(ЗТ) |  |  |  | 4: чел.-ч; 7: 0.18002; 12: 70.31 | [16 empty] | ОТ(ЗТ)
| 1-100-17 | Средний разряд работы 1,7 |  |  |  | чел.-ч | 23.3 | 1.3225 | 0.18002 |  |  | 390.55 |  | 70.31 | [17 empty] | Средний разряд работы 1,7
| 2 | ЭМ |  |  |  | 12: 31.38 | [16 empty] | ЭМ
|  | ОТм(ЗТм) |  |  |  | 4: чел.-ч; 7: 0.026621; 12: 14.91 | [16 empty] | ОТм(ЗТм)
| 91.05.05-015 | Краны на автомобильном ходу, грузоподъемность 16 т |  |  |  | маш.час | 1.27 | 1.4375 | 0.010665 |  |  | 1981.93 |  | 21.14 | [17 empty] | Краны на автомобильном ходу, грузоподъемность 16 т
| 4-100-060 | ОТм(Зтм) Средний разряд машинистов 6 |  |  |  | чел.-ч | 1.27 | 1.4375 | 0.010665 |  |  | 661.32 |  | 7.05 | [18 empty] | ОТм(Зтм) Средний разряд машинистов 6
| 91.14.02-001 | Автомобили бортовые, грузоподъемность до 5 т |  |  |  | маш.час | 1.9 | 1.4375 | 0.015956 |  |  | 641.64 |  | 10.24 | [17 empty] | Автомобили бортовые, грузоподъемность до 5 т
| 4-100-040 | ОТм(Зтм) Средний разряд машинистов 4 |  |  |  | чел.-ч | 1.9 | 1.4375 | 0.015956 |  |  | 492.32 |  | 7.86 | [18 empty] | ОТм(Зтм) Средний разряд машинистов 4
Н | 11.1.03.06 | Щиты нефрезерованные |  |  |  | 4: м2; 5: 100; 7: 0.5842 | [19 empty] | Щиты нефрезерованные
|  | Итого прямые затраты |  |  |  | 12: 116.6 | [20 empty] | Итого прямые затраты
|  | ФОТ |  |  |  | 12: 85.22 | [21 empty] | ФОТ
| Пр/812-010.0-3 | НР Деревянные конструкции |  |  |  | 4: %; 5: 109; 7: 109; 12: 92.89 | [21 empty] | НР Деревянные конструкции
| Пр/774-010.0, Приказ № 774/пр от 11.12.2020 п.16 | СП Деревянные конструкции |  |  |  | 4: %; 5: 55; 6: 0.85; 7: 46.75; 12: 39.84 | [21 empty] | СП Деревянные конструкции
|  | Всего по позиции |  |  |  | 10: 42678.88; 12: 249.33 | [22 empty] | Всего по позиции
88 | ТЦ_11.1.03.06_86_8601057140_26.02.2024_01 | Крышка люка К2 ТПР 902-09-22.84 |  |  |  | шт | 2 | 1 | 2 |  |  | 3570 |  | 7140 | [14 empty] | Крышка люка К2 ТПР 902-09-22.84
|  | Всего по позиции |  |  |  | 12: 7140 | [22 empty] | Всего по позиции
89 | ГЭСН08-01-003-07 | Гидроизоляция боковая обмазочная битумная в 2 слоя по выровненной поверхности бутовой кладки, кирпичу, бетону |  |  |  | 4: 100 м2; 5: 0.288; 6: 1; 7: 0.288 | [14 empty] | Гидроизоляция боковая обмазочная битумная в 2 слоя по выровненной поверхности бутовой кладки, кирпичу, бетону
| Приказ от 04.08.2020 № 421/пр п.58б | При применении сметных норм, включенных в сборники ГЭСН (ФЕР, ТЕР), аналогичных технологическим процессам в новом строительстве, в том числе по возведению новых конструктивных элементов ОЗП=1,15; ЭМ=1,25 к расх.; ЗПМ=1,25; ТЗ=1,15; ТЗМ=1,25 | [27 empty] | При применении сметных норм, включенных в сборники ГЭСН (ФЕР, ТЕР), аналогичных технологическим процессам в новом строительстве, в том числе по возведению новых конструктивных элементов ОЗП=1,15; ЭМ=1,25 к расх.; ЗПМ=1,25; ТЗ=1,15; ТЗМ=1,25
| Приказ от 07.07.2022 № 557/пр прил.8 табл.3 п.10.1 | Производство ремонтно-строительных работ осуществляется в стесненных условиях населенных пунктов: отдельных конструктивных решений объектов капитального строительства (кроме указанных в п.п. 10.2 и 10.3), объектов капитального строительства в целом ОЗП=1,15; ЭМ=1,15 к расх.; ЗПМ=1,15; ТЗ=1,15; ТЗМ=1,15 | [27 empty] | Производство ремонтно-строительных работ осуществляется в стесненных условиях населенных пунктов: отдельных конструктивных решений объектов капитального строительства (кроме указанных в п.п. 10.2 и 10.3), объектов капитального строительства в целом ОЗП=1,15; ЭМ=1,15 к расх.; ЗПМ=1,15; ТЗ=1,15; ТЗМ=1,15
| 1 | ОТ(ЗТ) |  |  |  | 4: чел.-ч; 7: 8.0747; 12: 3930.82 | [16 empty] | ОТ(ЗТ)
| 1-100-39 | Средний разряд работы 3,9 |  |  |  | чел.-ч | 21.2 | 1.3225 | 8.0747 |  |  | 486.81 |  | 3930.82 | [17 empty] | Средний разряд работы 3,9
| 2 | ЭМ |  |  |  | 12: 140.02 | [16 empty] | ЭМ
|  | ОТм(ЗТм) |  |  |  | 4: чел.-ч; 7: 0.0828; 12: 40.76 | [16 empty] | ОТм(ЗТм)
| 91.08.04-021 | Котлы битумные передвижные электрические с центробежной мешалкой, объем загрузочной емкости 400 л |  |  |  | маш.час | 1.95 | 1.4375 | 0.8073 | 95.25 | 1.13 | 107.63 |  | 86.89 | [17 empty] | Котлы битумные передвижные электрические с центробежной мешалкой, объем загрузочной емкости 400 л
| 91.14.02-001 | Автомобили бортовые, грузоподъемность до 5 т |  |  |  | маш.час | 0.2 | 1.4375 | 0.0828 |  |  | 641.64 |  | 53.13 | [17 empty] | Автомобили бортовые, грузоподъемность до 5 т
| 4-100-040 | ОТм(Зтм) Средний разряд машинистов 4 |  |  |  | чел.-ч | 0.2 | 1.4375 | 0.0828 |  |  | 492.32 |  | 40.76 | [18 empty] | ОТм(Зтм) Средний разряд машинистов 4
| 4 | М |  |  |  | 12: 470.96 | [16 empty] | М
| 01.3.01.03-0002 | Керосин для технических целей |  |  |  | т | 0.024 |  | 0.006912 | 62186.75 | 1.09 | 67783.56 |  | 468.52 | [17 empty] | Керосин для технических целей
| 01.7.20.08-0051 | Ветошь хлопчатобумажная цветная |  |  |  | кг | 0.1 |  | 0.0288 | 56.11 | 1.51 | 84.73 |  | 2.44 | [17 empty] | Ветошь хлопчатобумажная цветная
Н | 01.2.01.02 | Битум |  |  |  | 4: т; 5: 0.016; 7: 0.004608 | [19 empty] | Битум
Н | 01.2.03.03 | Мастика |  |  |  | 4: т; 5: 0.24; 7: 0.06912 | [19 empty] | Мастика
|  | Итого прямые затраты |  |  |  | 12: 4582.56 | [20 empty] | Итого прямые затраты
|  | ФОТ |  |  |  | 12: 3971.58 | [21 empty] | ФОТ
| Пр/812-008.0-3 | НР Конструкции из кирпича и блоков |  |  |  | 4: %; 5: 111; 7: 111; 12: 4408.45 | [21 empty] | НР Конструкции из кирпича и блоков
| Пр/774-008.0, Приказ № 774/пр от 11.12.2020 п.16 | СП Конструкции из кирпича и блоков |  |  |  | 4: %; 5: 69; 6: 0.85; 7: 58.65; 12: 2329.33 | [21 empty] | СП Конструкции из кирпича и блоков
|  | Всего по позиции |  |  |  | 10: 39306.74; 12: 11320.34 | [22 empty] | Всего по позиции
90 | ФСБЦ-01.2.01.02-0052 | Битум нефтяной строительный БН-70/30 |  |  |  | т | 0.072 | 1 | 0.072 | 25319.13 | 1.39 | 35193.59 |  | 2533.94 | [14 empty] | Битум нефтяной строительный БН-70/30
|  | Всего по позиции |  |  |  | 12: 2533.94 | [22 empty] | Всего по позиции
91 | ГЭСН29-01-254-02 | Установка металлических закладных деталей массой: до 20 кг |  |  |  | 4: т; 5: 0.031668; 6: 1; 7: 0.031668 | [14 empty] | Установка металлических закладных деталей массой: до 20 кг
| Приказ от 04.08.2020 № 421/пр п.58б | При применении сметных норм, включенных в сборники ГЭСН (ФЕР, ТЕР), аналогичных технологическим процессам в новом строительстве, в том числе по возведению новых конструктивных элементов ОЗП=1,15; ЭМ=1,25 к расх.; ЗПМ=1,25; ТЗ=1,15; ТЗМ=1,25 | [27 empty] | При применении сметных норм, включенных в сборники ГЭСН (ФЕР, ТЕР), аналогичных технологическим процессам в новом строительстве, в том числе по возведению новых конструктивных элементов ОЗП=1,15; ЭМ=1,25 к расх.; ЗПМ=1,25; ТЗ=1,15; ТЗМ=1,25
| Приказ от 07.07.2022 № 557/пр прил.8 табл.3 п.10.1 | Производство ремонтно-строительных работ осуществляется в стесненных условиях населенных пунктов: отдельных конструктивных решений объектов капитального строительства (кроме указанных в п.п. 10.2 и 10.3), объектов капитального строительства в целом ОЗП=1,15; ЭМ=1,15 к расх.; ЗПМ=1,15; ТЗ=1,15; ТЗМ=1,15 | [27 empty] | Производство ремонтно-строительных работ осуществляется в стесненных условиях населенных пунктов: отдельных конструктивных решений объектов капитального строительства (кроме указанных в п.п. 10.2 и 10.3), объектов капитального строительства в целом ОЗП=1,15; ЭМ=1,15 к расх.; ЗПМ=1,15; ТЗ=1,15; ТЗМ=1,15
| 1 | ОТ(ЗТ) |  |  |  | 4: чел.-ч; 7: 3.1034; 12: 1527.85 | [16 empty] | ОТ(ЗТ)
| 1-100-40 | Средний разряд работы 4,0 |  |  |  | чел.-ч | 74.1 | 1.3225 | 3.1034 |  |  | 492.32 |  | 1527.85 | [17 empty] | Средний разряд работы 4,0
| 2 | ЭМ |  |  |  | 12: 25.79 | [16 empty] | ЭМ
| 91.06.03-033 | Лебедки вспомогательные шахтные с тяговым усилием 13,73 кН (1,4 т) |  |  |  | маш.час | 0.69 | 1.4375 | 0.031411 | 37.85 | 1.55 | 58.67 |  | 1.84 | [17 empty] | Лебедки вспомогательные шахтные с тяговым усилием 13,73 кН (1,4 т)
| 91.17.04-233 | Аппараты сварочные для ручной дуговой сварки, сварочный ток до 350 А |  |  |  | маш.час | 32.1 | 1.4375 | 1.4613 | 24.46 | 0.67 | 16.39 |  | 23.95 | [17 empty] | Аппараты сварочные для ручной дуговой сварки, сварочный ток до 350 А
| 4 | М |  |  |  | 12: 52.38 | [16 empty] | М
| 01.7.11.07-0227 | Электроды сварочные для сварки низколегированных и углеродистых сталей УОНИ 13/45, Э42А, диаметр 4-5 мм |  |  |  | кг | 9.63 |  | 0.30496 | 155.63 | 1.05 | 163.41 |  | 49.83 | [17 empty] | Электроды сварочные для сварки низколегированных и углеродистых сталей УОНИ 13/45, Э42А, диаметр 4-5 мм
| 14.4.03.04-0001 | Лак каменноугольный, марка А |  |  |  | т | 0.0016 |  | 5.07e-05 | 40917.44 | 1.23 | 50328.45 |  | 2.55 | [17 empty] | Лак каменноугольный, марка А
Н | 08.4.01.02 | Детали закладные |  |  |  | 4: т; 5: 1; 7: 0.031668 | [19 empty] | Детали закладные
|  | Итого прямые затраты |  |  |  | 12: 1606.02 | [20 empty] | Итого прямые затраты
|  | ФОТ |  |  |  | 12: 1527.85 | [21 empty] | ФОТ
| Пр/812-023.1-3 | НР Тоннели и метрополитены, закрытый способ работ |  |  |  | 4: %; 5: 147; 7: 147; 12: 2245.94 | [21 empty] | НР Тоннели и метрополитены, закрытый способ работ
| Пр/774-023.1, Приказ № 774/пр от 11.12.2020 п.16 | СП Тоннели и метрополитены, закрытый способ работ |  |  |  | 4: %; 5: 75; 6: 0.85; 7: 63.75; 12: 974 | [21 empty] | СП Тоннели и метрополитены, закрытый способ работ
|  | Всего по позиции |  |  |  | 10: 152392.32; 12: 4825.96 | [22 empty] | Всего по позиции
92 | ФСБЦ-23.5.02.02-1064 | Трубы стальные электросварные прямошовные из стали марки 20, наружный диаметр 219 мм, толщина стенки 7 мм |  |  |  | м | 1.2 | 1 | 1.2 | 2346.98 | 1.1 | 2581.68 |  | 3098.02 | [14 empty] | Трубы стальные электросварные прямошовные из стали марки 20, наружный диаметр 219 мм, толщина стенки 7 мм
|  | Всего по позиции |  |  |  | 12: 3098.02 | [22 empty] | Всего по позиции
93 | ГЭСН16-07-006-04 | Заделка сальников при проходе труб через фундаменты или стены подвала диаметром: до 400 мм |  |  |  | 4: шт; 5: 4; 6: 1; 7: 4 | [14 empty] | Заделка сальников при проходе труб через фундаменты или стены подвала диаметром: до 400 мм
| Приказ от 04.08.2020 № 421/пр п.58б | При применении сметных норм, включенных в сборники ГЭСН (ФЕР, ТЕР), аналогичных технологическим процессам в новом строительстве, в том числе по возведению новых конструктивных элементов ОЗП=1,15; ЭМ=1,25 к расх.; ЗПМ=1,25; ТЗ=1,15; ТЗМ=1,25 | [27 empty] | При применении сметных норм, включенных в сборники ГЭСН (ФЕР, ТЕР), аналогичных технологическим процессам в новом строительстве, в том числе по возведению новых конструктивных элементов ОЗП=1,15; ЭМ=1,25 к расх.; ЗПМ=1,25; ТЗ=1,15; ТЗМ=1,25
| Приказ от 07.07.2022 № 557/пр прил.8 табл.3 п.10.1 | Производство ремонтно-строительных работ осуществляется в стесненных условиях населенных пунктов: отдельных конструктивных решений объектов капитального строительства (кроме указанных в п.п. 10.2 и 10.3), объектов капитального строительства в целом ОЗП=1,15; ЭМ=1,15 к расх.; ЗПМ=1,15; ТЗ=1,15; ТЗМ=1,15 | [27 empty] | Производство ремонтно-строительных работ осуществляется в стесненных условиях населенных пунктов: отдельных конструктивных решений объектов капитального строительства (кроме указанных в п.п. 10.2 и 10.3), объектов капитального строительства в целом ОЗП=1,15; ЭМ=1,15 к расх.; ЗПМ=1,15; ТЗ=1,15; ТЗМ=1,15
| 1 | ОТ(ЗТ) |  |  |  | 4: чел.-ч; 7: 18.8324; 12: 8752.55 | [16 empty] | ОТ(ЗТ)
| 1-100-35 | Средний разряд работы 3,5 |  |  |  | чел.-ч | 3.56 | 1.3225 | 18.8324 |  |  | 464.76 |  | 8752.55 | [17 empty] | Средний разряд работы 3,5
| 2 | ЭМ |  |  |  | 12: 36.89 | [16 empty] | ЭМ
|  | ОТм(ЗТм) |  |  |  | 4: чел.-ч; 7: 0.0575; 12: 28.31 | [16 empty] | ОТм(ЗТм)
| 91.14.02-001 | Автомобили бортовые, грузоподъемность до 5 т |  |  |  | маш.час | 0.01 | 1.4375 | 0.0575 |  |  | 641.64 |  | 36.89 | [17 empty] | Автомобили бортовые, грузоподъемность до 5 т
| 4-100-040 | ОТм(Зтм) Средний разряд машинистов 4 |  |  |  | чел.-ч | 0.01 | 1.4375 | 0.0575 |  |  | 492.32 |  | 28.31 | [18 empty] | ОТм(Зтм) Средний разряд машинистов 4
| 4 | М |  |  |  | 12: 8220.35 | [16 empty] | М
| 01.2.03.03-0043 | Мастика битумно-кукерсольная холодная |  |  |  | т | 0.00138 |  | 0.00552 | 55687.47 | 1.41 | 78519.33 |  | 433.43 | [17 empty] | Мастика битумно-кукерсольная холодная
| 01.7.07.29-0111 | Пакля смоляная пропитанная |  |  |  | кг | 12.3 |  | 49.2 | 92.95 | 1.54 | 143.14 |  | 7042.49 | [17 empty] | Пакля смоляная пропитанная
| 03.2.02.08-0001 | Цемент гипсоглиноземистый расширяющийся |  |  |  | т | 0.0042 |  | 0.0168 | 30350.05 | 1.46 | 44311.07 |  | 744.43 | [17 empty] | Цемент гипсоглиноземистый расширяющийся
|  | Итого прямые затраты |  |  |  | 12: 17038.1 | [20 empty] | Итого прямые затраты
|  | ФОТ |  |  |  | 12: 8780.86 | [21 empty] | ФОТ
| Пр/812-016.0-3 | НР Сантехнические работы - внутренние (трубопроводы, водопровод, канализация, отопление, газоснабжение, вентиляция и кондиционирование воздуха) |  |  |  | 4: %; 5: 122; 7: 122; 12: 10712.65 | [21 empty] | НР Сантехнические работы - внутренние (трубопроводы, водопровод, канализация, отопление, газоснабжение, вентиляция и кондиционирование воздуха)
| Пр/774-016.0, Приказ № 774/пр от 11.12.2020 п.16 | СП Сантехнические работы - внутренние (трубопроводы, водопровод, канализация, отопление, газоснабжение, вентиляция и кондиционирование воздуха) |  |  |  | 4: %; 5: 72; 6: 0.85; 7: 61.2; 12: 5373.89 | [21 empty] | СП Сантехнические работы - внутренние (трубопроводы, водопровод, канализация, отопление, газоснабжение, вентиляция и кондиционирование воздуха)
|  | Всего по позиции |  |  |  | 10: 8281.16; 12: 33124.64 | [22 empty] | Всего по позиции
Сеть К3 | [27 empty] | Сеть К3
94 | ГЭСН23-01-001-01 | Устройство основания под трубопроводы: песчаного |  |  |  | 4: 10 м3; 5: 0.045; 6: 1; 7: 0.045 | [14 empty] | Устройство основания под трубопроводы: песчаного
| Приказ от 04.08.2020 № 421/пр п.58б | При применении сметных норм, включенных в сборники ГЭСН (ФЕР, ТЕР), аналогичных технологическим процессам в новом строительстве, в том числе по возведению новых конструктивных элементов ОЗП=1,15; ЭМ=1,25 к расх.; ЗПМ=1,25; ТЗ=1,15; ТЗМ=1,25 | [27 empty] | При применении сметных норм, включенных в сборники ГЭСН (ФЕР, ТЕР), аналогичных технологическим процессам в новом строительстве, в том числе по возведению новых конструктивных элементов ОЗП=1,15; ЭМ=1,25 к расх.; ЗПМ=1,25; ТЗ=1,15; ТЗМ=1,25
| Приказ от 07.07.2022 № 557/пр прил.8 табл.3 п.10.1 | Производство ремонтно-строительных работ осуществляется в стесненных условиях населенных пунктов: отдельных конструктивных решений объектов капитального строительства (кроме указанных в п.п. 10.2 и 10.3), объектов капитального строительства в целом ОЗП=1,15; ЭМ=1,15 к расх.; ЗПМ=1,15; ТЗ=1,15; ТЗМ=1,15 | [27 empty] | Производство ремонтно-строительных работ осуществляется в стесненных условиях населенных пунктов: отдельных конструктивных решений объектов капитального строительства (кроме указанных в п.п. 10.2 и 10.3), объектов капитального строительства в целом ОЗП=1,15; ЭМ=1,15 к расх.; ЗПМ=1,15; ТЗ=1,15; ТЗМ=1,15
| 1 | ОТ(ЗТ) |  |  |  | 4: чел.-ч; 7: 0.60703; 12: 254.25 | [16 empty] | ОТ(ЗТ)
| 1-100-25 | Средний разряд работы 2,5 |  |  |  | чел.-ч | 10.2 | 1.3225 | 0.60703 |  |  | 418.84 |  | 254.25 | [17 empty] | Средний разряд работы 2,5
| 2 | ЭМ |  |  |  | 12: 39.48 | [16 empty] | ЭМ
|  | ОТм(ЗТм) |  |  |  | 4: чел.-ч; 7: 0.0207; 12: 11.71 | [16 empty] | ОТм(ЗТм)
| 91.06.05-011 | Погрузчики одноковшовые универсальные фронтальные пневмоколесные, номинальная вместимость основного ковша 2,6 м3, грузоподъемность 5 т |  |  |  | маш.час | 0.32 | 1.4375 | 0.0207 |  |  | 1907.01 |  | 39.48 | [17 empty] | Погрузчики одноковшовые универсальные фронтальные пневмоколесные, номинальная вместимость основного ковша 2,6 м3, грузоподъемность 5 т
| 4-100-050 | ОТм(Зтм) Средний разряд машинистов 5 |  |  |  | чел.-ч | 0.32 | 1.4375 | 0.0207 |  |  | 565.8 |  | 11.71 | [18 empty] | ОТм(Зтм) Средний разряд машинистов 5
Н | 02.3.01.02 | Песок для строительных работ природный |  |  |  | 4: м3; 5: 11; 7: 0.495 | [19 empty] | Песок для строительных работ природный
|  | Итого прямые затраты |  |  |  | 12: 305.44 | [20 empty] | Итого прямые затраты
|  | ФОТ |  |  |  | 12: 265.96 | [21 empty] | ФОТ
| Пр/812-018.0-3 | НР Наружные сети водопровода, канализации, теплоснабжения, газопровода |  |  |  | 4: %; 5: 118; 7: 118; 12: 313.83 | [21 empty] | НР Наружные сети водопровода, канализации, теплоснабжения, газопровода
| Пр/774-018.0, Приказ № 774/пр от 11.12.2020 п.16 | СП Наружные сети водопровода, канализации, теплоснабжения, газопровода |  |  |  | 4: %; 5: 74; 6: 0.85; 7: 62.9; 12: 167.29 | [21 empty] | СП Наружные сети водопровода, канализации, теплоснабжения, газопровода
|  | Всего по позиции |  |  |  | 10: 17479.11; 12: 786.56 | [22 empty] | Всего по позиции
95 | ФСБЦ-02.3.01.02-1102 | Песок природный для строительных работ I класс, мелкий |  |  |  | м3 | 0.45 | 1 | 0.45 | 650.2 | 1.33 | 864.77 |  | 389.15 | [14 empty] | Песок природный для строительных работ I класс, мелкий
|  | Всего по позиции |  |  |  | 12: 389.15 | [22 empty] | Всего по позиции
96 | ГЭСН22-01-011-03 | Укладка стальных водопроводных труб с гидравлическим испытанием диаметром: 100 мм |  |  |  | 4: км; 5: 0.003; 6: 1; 7: 0.003 | [14 empty] | Укладка стальных водопроводных труб с гидравлическим испытанием диаметром: 100 мм
| Приказ от 04.08.2020 № 421/пр п.58б | При применении сметных норм, включенных в сборники ГЭСН (ФЕР, ТЕР), аналогичных технологическим процессам в новом строительстве, в том числе по возведению новых конструктивных элементов ОЗП=1,15; ЭМ=1,25 к расх.; ЗПМ=1,25; ТЗ=1,15; ТЗМ=1,25 | [27 empty] | При применении сметных норм, включенных в сборники ГЭСН (ФЕР, ТЕР), аналогичных технологическим процессам в новом строительстве, в том числе по возведению новых конструктивных элементов ОЗП=1,15; ЭМ=1,25 к расх.; ЗПМ=1,25; ТЗ=1,15; ТЗМ=1,25
| Приказ от 07.07.2022 № 557/пр прил.8 табл.3 п.10.1 | Производство ремонтно-строительных работ осуществляется в стесненных условиях населенных пунктов: отдельных конструктивных решений объектов капитального строительства (кроме указанных в п.п. 10.2 и 10.3), объектов капитального строительства в целом ОЗП=1,15; ЭМ=1,15 к расх.; ЗПМ=1,15; ТЗ=1,15; ТЗМ=1,15 | [27 empty] | Производство ремонтно-строительных работ осуществляется в стесненных условиях населенных пунктов: отдельных конструктивных решений объектов капитального строительства (кроме указанных в п.п. 10.2 и 10.3), объектов капитального строительства в целом ОЗП=1,15; ЭМ=1,15 к расх.; ЗПМ=1,15; ТЗ=1,15; ТЗМ=1,15
| 1 | ОТ(ЗТ) |  |  |  | 4: чел.-ч; 7: 1.0712; 12: 566.74 | [16 empty] | ОТ(ЗТ)
| 1-100-45 | Средний разряд работы 4,5 |  |  |  | чел.-ч | 270 | 1.3225 | 1.0712 |  |  | 529.06 |  | 566.74 | [17 empty] | Средний разряд работы 4,5
| 2 | ЭМ |  |  |  | 12: 80.49 | [16 empty] | ЭМ
|  | ОТм(ЗТм) |  |  |  | 4: чел.-ч; 7: 0.1239; 12: 66.91 | [16 empty] | ОТм(ЗТм)
| 91.01.01-036 | Бульдозеры, мощность 96 кВт (130 л.с.) |  |  |  | маш.час | 1 | 1.4375 | 0.0043125 | 1061.99 | 1.74 | 1847.86 |  | 7.97 | [17 empty] | Бульдозеры, мощность 96 кВт (130 л.с.)
| 4-100-060 | ОТм(Зтм) Средний разряд машинистов 6 |  |  |  | чел.-ч | 1 | 1.4375 | 0.0043125 |  |  | 661.32 |  | 2.85 | [18 empty] | ОТм(Зтм) Средний разряд машинистов 6
| 91.10.06-001 | Установки для подогрева стыков |  |  |  | маш.час | 1.2 | 1.4375 | 0.005175 | 223.15 | 1.55 | 345.88 |  | 1.79 | [17 empty] | Установки для подогрева стыков
| 4-100-050 | ОТм(Зтм) Средний разряд машинистов 5 |  |  |  | чел.-ч | 1.2 | 1.4375 | 0.005175 |  |  | 565.8 |  | 2.93 | [18 empty] | ОТм(Зтм) Средний разряд машинистов 5
| 91.10.09-012 | Установки для гидравлических испытаний трубопроводов, давление нагнетания низкое 0,1 МПа (1 кгс/см2), высокое 10 МПа (100 кгс/см2) при работе от передвижных электростанций |  |  |  | маш.час | 10.34 | 1.4375 | 0.044591 | 11.4 | 1.45 | 16.53 |  | 0.74 | [17 empty] | Установки для гидравлических испытаний трубопроводов, давление нагнетания низкое 0,1 МПа (1 кгс/см2), высокое 10 МПа (100 кгс/см2) при работе от передвижных электростанций
| 91.14.02-001 | Автомобили бортовые, грузоподъемность до 5 т |  |  |  | маш.час | 0.19 | 1.4375 | 0.0008194 |  |  | 641.64 |  | 0.53 | [17 empty] | Автомобили бортовые, грузоподъемность до 5 т
| 4-100-040 | ОТм(Зтм) Средний разряд машинистов 4 |  |  |  | чел.-ч | 0.19 | 1.4375 | 0.0008194 |  |  | 492.32 |  | 0.4 | [18 empty] | ОТм(Зтм) Средний разряд машинистов 4
| 91.16.01-002 | Электростанции передвижные, мощность 4 кВт |  |  |  | маш.час | 11.17 | 1.4375 | 0.048171 |  |  | 113.87 |  | 5.49 | [17 empty] | Электростанции передвижные, мощность 4 кВт
| 4-100-040 | ОТм(Зтм) Средний разряд машинистов 4 |  |  |  | чел.-ч | 11.17 | 1.4375 | 0.048171 |  |  | 492.32 |  | 23.72 | [18 empty] | ОТм(Зтм) Средний разряд машинистов 4
| 91.17.04-033 | Агрегаты сварочные для ручной дуговой сварки на тракторе, сварочный ток до 250 А, количество постов 2, мощность трактора 79 кВт (108 л.с.) |  |  |  | маш.час | 15.17 | 1.4375 | 0.065421 | 688.6 | 1.42 | 977.81 |  | 63.97 | [17 empty] | Агрегаты сварочные для ручной дуговой сварки на тракторе, сварочный ток до 250 А, количество постов 2, мощность трактора 79 кВт (108 л.с.)
| 4-100-050 | ОТм(Зтм) Средний разряд машинистов 5 |  |  |  | чел.-ч | 15.17 | 1.4375 | 0.065421 |  |  | 565.8 |  | 37.01 | [18 empty] | ОТм(Зтм) Средний разряд машинистов 5
| 4 | М |  |  |  | 12: 31.09 | [16 empty] | М
| 01.7.03.01-0001 | Вода |  |  |  | м3 | 15.7 |  | 0.0471 | 35.71 | 1.58 | 56.42 |  | 2.66 | [17 empty] | Вода
| 01.7.11.07-0227 | Электроды сварочные для сварки низколегированных и углеродистых сталей УОНИ 13/45, Э42А, диаметр 4-5 мм |  |  |  | кг | 40 |  | 0.12 | 155.63 | 1.05 | 163.41 |  | 19.61 | [17 empty] | Электроды сварочные для сварки низколегированных и углеродистых сталей УОНИ 13/45, Э42А, диаметр 4-5 мм
| 11.1.03.01-0063 | Бруски обрезные хвойных пород (ель, сосна), естественной влажности, длина 2-6,5 м, ширина 20-90 мм, толщина 20-90 мм, сорт III |  |  |  | м3 | 0.18 |  | 0.00054 | 16496.03 | 0.99 | 16331.07 |  | 8.82 | [17 empty] | Бруски обрезные хвойных пород (ель, сосна), естественной влажности, длина 2-6,5 м, ширина 20-90 мм, толщина 20-90 мм, сорт III
Н | 23.5.02.02 | Трубы стальные |  |  |  | 4: м; 5: 1004; 7: 3.012 | [19 empty] | Трубы стальные
|  | Итого прямые затраты |  |  |  | 12: 745.23 | [20 empty] | Итого прямые затраты
|  | ФОТ |  |  |  | 12: 633.65 | [21 empty] | ФОТ
| Пр/812-018.0-3 | НР Наружные сети водопровода, канализации, теплоснабжения, газопровода |  |  |  | 4: %; 5: 118; 7: 118; 12: 747.71 | [21 empty] | НР Наружные сети водопровода, канализации, теплоснабжения, газопровода
| Пр/774-018.0, Приказ № 774/пр от 11.12.2020 п.16 | СП Наружные сети водопровода, канализации, теплоснабжения, газопровода |  |  |  | 4: %; 5: 74; 6: 0.85; 7: 62.9; 12: 398.57 | [21 empty] | СП Наружные сети водопровода, канализации, теплоснабжения, газопровода
|  | Всего по позиции |  |  |  | 10: 630503.33; 12: 1891.51 | [22 empty] | Всего по позиции
97 | ФСБЦ-23.5.02.02-0055 | Трубы стальные электросварные прямошовные из стали марок Ст2, 10, наружный диаметр 108 мм, толщина стенки 4 мм |  |  |  | м | 3 | 1 | 3 | 517.88 | 1.1 | 569.67 |  | 1709.01 | [14 empty] | Трубы стальные электросварные прямошовные из стали марок Ст2, 10, наружный диаметр 108 мм, толщина стенки 4 мм
|  | Всего по позиции |  |  |  | 12: 1709.01 | [22 empty] | Всего по позиции
98 | ГЭСН13-03-001-19 | Огрунтовка бетонных и оштукатуренных поверхностей: органосиликатной композицией ОС-51-03, первый слой |  |  |  | 4: 100 м2; 5: 0.014; 6: 1; 7: 0.014 | [14 empty] | Огрунтовка бетонных и оштукатуренных поверхностей: органосиликатной композицией ОС-51-03, первый слой
| Приказ от 04.08.2020 № 421/пр п.58б | При применении сметных норм, включенных в сборники ГЭСН (ФЕР, ТЕР), аналогичных технологическим процессам в новом строительстве, в том числе по возведению новых конструктивных элементов ОЗП=1,15; ЭМ=1,25 к расх.; ЗПМ=1,25; ТЗ=1,15; ТЗМ=1,25 | [27 empty] | При применении сметных норм, включенных в сборники ГЭСН (ФЕР, ТЕР), аналогичных технологическим процессам в новом строительстве, в том числе по возведению новых конструктивных элементов ОЗП=1,15; ЭМ=1,25 к расх.; ЗПМ=1,25; ТЗ=1,15; ТЗМ=1,25
| Приказ от 07.07.2022 № 557/пр прил.8 табл.3 п.10.1 | Производство ремонтно-строительных работ осуществляется в стесненных условиях населенных пунктов: отдельных конструктивных решений объектов капитального строительства (кроме указанных в п.п. 10.2 и 10.3), объектов капитального строительства в целом ОЗП=1,15; ЭМ=1,15 к расх.; ЗПМ=1,15; ТЗ=1,15; ТЗМ=1,15 | [27 empty] | Производство ремонтно-строительных работ осуществляется в стесненных условиях населенных пунктов: отдельных конструктивных решений объектов капитального строительства (кроме указанных в п.п. 10.2 и 10.3), объектов капитального строительства в целом ОЗП=1,15; ЭМ=1,15 к расх.; ЗПМ=1,15; ТЗ=1,15; ТЗМ=1,15
| 1 | ОТ(ЗТ) |  |  |  | 4: чел.-ч; 7: 0.050361; 12: 28.12 | [16 empty] | ОТ(ЗТ)
| 1-100-49 | Средний разряд работы 4,9 |  |  |  | чел.-ч | 2.72 | 1.3225 | 0.050361 |  |  | 558.45 |  | 28.12 | [17 empty] | Средний разряд работы 4,9
| 2 | ЭМ |  |  |  | 12: 0.97 | [16 empty] | ЭМ
|  | ОТм(ЗТм) |  |  |  | 4: чел.-ч; 7: 0.0008051; 12: 0.41 | [16 empty] | ОТм(ЗТм)
| 91.06.03-060 | Лебедки электрические тяговым усилием до 5,79 кН (0,59 т) |  |  |  | маш.час | 0.01 | 1.4375 | 0.0002013 | 6.62 | 1.55 | 10.26 |  | 0 | [17 empty] | Лебедки электрические тяговым усилием до 5,79 кН (0,59 т)
| 91.06.05-011 | Погрузчики одноковшовые универсальные фронтальные пневмоколесные, номинальная вместимость основного ковша 2,6 м3, грузоподъемность 5 т |  |  |  | маш.час | 0.01 | 1.4375 | 0.0002013 |  |  | 1907.01 |  | 0.38 | [17 empty] | Погрузчики одноковшовые универсальные фронтальные пневмоколесные, номинальная вместимость основного ковша 2,6 м3, грузоподъемность 5 т
| 4-100-050 | ОТм(Зтм) Средний разряд машинистов 5 |  |  |  | чел.-ч | 0.01 | 1.4375 | 0.0002013 |  |  | 565.8 |  | 0.11 | [18 empty] | ОТм(Зтм) Средний разряд машинистов 5
| 91.14.02-001 | Автомобили бортовые, грузоподъемность до 5 т |  |  |  | маш.час | 0.03 | 1.4375 | 0.0006038 |  |  | 641.64 |  | 0.39 | [17 empty] | Автомобили бортовые, грузоподъемность до 5 т
| 4-100-040 | ОТм(Зтм) Средний разряд машинистов 4 |  |  |  | чел.-ч | 0.03 | 1.4375 | 0.0006038 |  |  | 492.32 |  | 0.3 | [18 empty] | ОТм(Зтм) Средний разряд машинистов 4
| 91.21.01-012 | Агрегаты окрасочные высокого давления для окраски поверхностей конструкций, мощность 1 кВт |  |  |  | маш.час | 1.3 | 1.4375 | 0.026163 | 5.67 | 1.35 | 7.65 |  | 0.2 | [17 empty] | Агрегаты окрасочные высокого давления для окраски поверхностей конструкций, мощность 1 кВт
| 4 | М |  |  |  | 12: 87.01 | [16 empty] | М
| 14.2.01.01-0004 | Композиция органосиликатная ОС-51-03 |  |  |  | т | 0.0207 |  | 0.0002898 | 151722.1 | 1.91 | 289789.21 |  | 83.98 | [17 empty] | Композиция органосиликатная ОС-51-03
| 14.5.09.10-0001 | Толуол каменноугольный и сланцевый, марки А, Б |  |  |  | т | 0.0023 |  | 3.22e-05 | 74165.73 | 1.27 | 94190.48 |  | 3.03 | [17 empty] | Толуол каменноугольный и сланцевый, марки А, Б
|  | Итого прямые затраты |  |  |  | 12: 116.51 | [20 empty] | Итого прямые затраты
|  | ФОТ |  |  |  | 12: 28.53 | [21 empty] | ФОТ
| Пр/812-013.0-3 | НР Защита строительных конструкций и оборудования от коррозии |  |  |  | 4: %; 5: 95; 7: 95; 12: 27.1 | [21 empty] | НР Защита строительных конструкций и оборудования от коррозии
| Пр/774-013.0, Приказ № 774/пр от 11.12.2020 п.16 | СП Защита строительных конструкций и оборудования от коррозии |  |  |  | 4: %; 5: 51; 6: 0.85; 7: 43.35; 12: 12.37 | [21 empty] | СП Защита строительных конструкций и оборудования от коррозии
|  | Всего по позиции |  |  |  | 10: 11141.43; 12: 155.98 | [22 empty] | Всего по позиции
99 | ГЭСН13-03-001-20 | Огрунтовка бетонных и оштукатуренных поверхностей: органосиликатной композицией ОС-51-03, последующий слой |  |  |  | 4: 100 м2; 5: 0.014; 6: 1; 7: 0.014 | [14 empty] | Огрунтовка бетонных и оштукатуренных поверхностей: органосиликатной композицией ОС-51-03, последующий слой
| Приказ от 04.08.2020 № 421/пр п.58б | При применении сметных норм, включенных в сборники ГЭСН (ФЕР, ТЕР), аналогичных технологическим процессам в новом строительстве, в том числе по возведению новых конструктивных элементов ОЗП=1,15; ЭМ=1,25 к расх.; ЗПМ=1,25; ТЗ=1,15; ТЗМ=1,25 | [27 empty] | При применении сметных норм, включенных в сборники ГЭСН (ФЕР, ТЕР), аналогичных технологическим процессам в новом строительстве, в том числе по возведению новых конструктивных элементов ОЗП=1,15; ЭМ=1,25 к расх.; ЗПМ=1,25; ТЗ=1,15; ТЗМ=1,25
| Приказ от 07.07.2022 № 557/пр прил.8 табл.3 п.10.1 | Производство ремонтно-строительных работ осуществляется в стесненных условиях населенных пунктов: отдельных конструктивных решений объектов капитального строительства (кроме указанных в п.п. 10.2 и 10.3), объектов капитального строительства в целом ОЗП=1,15; ЭМ=1,15 к расх.; ЗПМ=1,15; ТЗ=1,15; ТЗМ=1,15 | [27 empty] | Производство ремонтно-строительных работ осуществляется в стесненных условиях населенных пунктов: отдельных конструктивных решений объектов капитального строительства (кроме указанных в п.п. 10.2 и 10.3), объектов капитального строительства в целом ОЗП=1,15; ЭМ=1,15 к расх.; ЗПМ=1,15; ТЗ=1,15; ТЗМ=1,15
| 1 | ОТ(ЗТ) |  |  |  | 4: чел.-ч; 7: 0.050361; 12: 28.12 | [16 empty] | ОТ(ЗТ)
| 1-100-49 | Средний разряд работы 4,9 |  |  |  | чел.-ч | 2.72 | 1.3225 | 0.050361 |  |  | 558.45 |  | 28.12 | [17 empty] | Средний разряд работы 4,9
| 2 | ЭМ |  |  |  | 12: 0.97 | [16 empty] | ЭМ
|  | ОТм(ЗТм) |  |  |  | 4: чел.-ч; 7: 0.0008051; 12: 0.41 | [16 empty] | ОТм(ЗТм)
| 91.06.03-060 | Лебедки электрические тяговым усилием до 5,79 кН (0,59 т) |  |  |  | маш.час | 0.01 | 1.4375 | 0.0002013 | 6.62 | 1.55 | 10.26 |  | 0 | [17 empty] | Лебедки электрические тяговым усилием до 5,79 кН (0,59 т)
| 91.06.05-011 | Погрузчики одноковшовые универсальные фронтальные пневмоколесные, номинальная вместимость основного ковша 2,6 м3, грузоподъемность 5 т |  |  |  | маш.час | 0.01 | 1.4375 | 0.0002013 |  |  | 1907.01 |  | 0.38 | [17 empty] | Погрузчики одноковшовые универсальные фронтальные пневмоколесные, номинальная вместимость основного ковша 2,6 м3, грузоподъемность 5 т
| 4-100-050 | ОТм(Зтм) Средний разряд машинистов 5 |  |  |  | чел.-ч | 0.01 | 1.4375 | 0.0002013 |  |  | 565.8 |  | 0.11 | [18 empty] | ОТм(Зтм) Средний разряд машинистов 5
| 91.14.02-001 | Автомобили бортовые, грузоподъемность до 5 т |  |  |  | маш.час | 0.03 | 1.4375 | 0.0006038 |  |  | 641.64 |  | 0.39 | [17 empty] | Автомобили бортовые, грузоподъемность до 5 т
| 4-100-040 | ОТм(Зтм) Средний разряд машинистов 4 |  |  |  | чел.-ч | 0.03 | 1.4375 | 0.0006038 |  |  | 492.32 |  | 0.3 | [18 empty] | ОТм(Зтм) Средний разряд машинистов 4
| 91.21.01-012 | Агрегаты окрасочные высокого давления для окраски поверхностей конструкций, мощность 1 кВт |  |  |  | маш.час | 1.3 | 1.4375 | 0.026163 | 5.67 | 1.35 | 7.65 |  | 0.2 | [17 empty] | Агрегаты окрасочные высокого давления для окраски поверхностей конструкций, мощность 1 кВт
| 4 | М |  |  |  | 12: 83.78 | [16 empty] | М
| 14.2.01.01-0004 | Композиция органосиликатная ОС-51-03 |  |  |  | т | 0.02 |  | 0.00028 | 151722.1 | 1.91 | 289789.21 |  | 81.14 | [17 empty] | Композиция органосиликатная ОС-51-03
| 14.5.09.10-0001 | Толуол каменноугольный и сланцевый, марки А, Б |  |  |  | т | 0.002 |  | 2.8e-05 | 74165.73 | 1.27 | 94190.48 |  | 2.64 | [17 empty] | Толуол каменноугольный и сланцевый, марки А, Б
|  | Итого прямые затраты |  |  |  | 12: 113.28 | [20 empty] | Итого прямые затраты
|  | ФОТ |  |  |  | 12: 28.53 | [21 empty] | ФОТ
| Пр/812-013.0-3 | НР Защита строительных конструкций и оборудования от коррозии |  |  |  | 4: %; 5: 95; 7: 95; 12: 27.1 | [21 empty] | НР Защита строительных конструкций и оборудования от коррозии
| Пр/774-013.0, Приказ № 774/пр от 11.12.2020 п.16 | СП Защита строительных конструкций и оборудования от коррозии |  |  |  | 4: %; 5: 51; 6: 0.85; 7: 43.35; 12: 12.37 | [21 empty] | СП Защита строительных конструкций и оборудования от коррозии
|  | Всего по позиции |  |  |  | 10: 10910.71; 12: 152.75 | [22 empty] | Всего по позиции
100 | ГЭСН13-03-002-04 | Огрунтовка металлических поверхностей за один раз: грунтовкой ГФ-021 |  |  |  | 4: 100 м2; 5: 0.003; 6: 1; 7: 0.003 | [14 empty] | Огрунтовка металлических поверхностей за один раз: грунтовкой ГФ-021
| Приказ от 04.08.2020 № 421/пр п.58б | При применении сметных норм, включенных в сборники ГЭСН (ФЕР, ТЕР), аналогичных технологическим процессам в новом строительстве, в том числе по возведению новых конструктивных элементов ОЗП=1,15; ЭМ=1,25 к расх.; ЗПМ=1,25; ТЗ=1,15; ТЗМ=1,25 | [27 empty] | При применении сметных норм, включенных в сборники ГЭСН (ФЕР, ТЕР), аналогичных технологическим процессам в новом строительстве, в том числе по возведению новых конструктивных элементов ОЗП=1,15; ЭМ=1,25 к расх.; ЗПМ=1,25; ТЗ=1,15; ТЗМ=1,25
| Приказ от 07.07.2022 № 557/пр прил.8 табл.3 п.10.1 | Производство ремонтно-строительных работ осуществляется в стесненных условиях населенных пунктов: отдельных конструктивных решений объектов капитального строительства (кроме указанных в п.п. 10.2 и 10.3), объектов капитального строительства в целом ОЗП=1,15; ЭМ=1,15 к расх.; ЗПМ=1,15; ТЗ=1,15; ТЗМ=1,15 | [27 empty] | Производство ремонтно-строительных работ осуществляется в стесненных условиях населенных пунктов: отдельных конструктивных решений объектов капитального строительства (кроме указанных в п.п. 10.2 и 10.3), объектов капитального строительства в целом ОЗП=1,15; ЭМ=1,15 к расх.; ЗПМ=1,15; ТЗ=1,15; ТЗМ=1,15
| 1 | ОТ(ЗТ) |  |  |  | 4: чел.-ч; 7: 0.021067; 12: 11.46 | [16 empty] | ОТ(ЗТ)
| 1-100-47 | Средний разряд работы 4,7 |  |  |  | чел.-ч | 5.31 | 1.3225 | 0.021067 |  |  | 543.75 |  | 11.46 | [17 empty] | Средний разряд работы 4,7
| 2 | ЭМ |  |  |  | 12: 0.15 | [16 empty] | ЭМ
|  | ОТм(ЗТм) |  |  |  | 4: чел.-ч; 7: 8.62e-05; 12: 0.04 | [16 empty] | ОТм(ЗТм)
| 91.06.03-060 | Лебедки электрические тяговым усилием до 5,79 кН (0,59 т) |  |  |  | маш.час | 0.01 | 1.4375 | 4.31e-05 | 6.62 | 1.55 | 10.26 |  | 0 | [17 empty] | Лебедки электрические тяговым усилием до 5,79 кН (0,59 т)
| 91.06.05-011 | Погрузчики одноковшовые универсальные фронтальные пневмоколесные, номинальная вместимость основного ковша 2,6 м3, грузоподъемность 5 т |  |  |  | маш.час | 0.01 | 1.4375 | 4.31e-05 |  |  | 1907.01 |  | 0.08 | [17 empty] | Погрузчики одноковшовые универсальные фронтальные пневмоколесные, номинальная вместимость основного ковша 2,6 м3, грузоподъемность 5 т
| 4-100-050 | ОТм(Зтм) Средний разряд машинистов 5 |  |  |  | чел.-ч | 0.01 | 1.4375 | 4.31e-05 |  |  | 565.8 |  | 0.02 | [18 empty] | ОТм(Зтм) Средний разряд машинистов 5
| 91.14.02-001 | Автомобили бортовые, грузоподъемность до 5 т |  |  |  | маш.час | 0.01 | 1.4375 | 4.31e-05 |  |  | 641.64 |  | 0.03 | [17 empty] | Автомобили бортовые, грузоподъемность до 5 т
| 4-100-040 | ОТм(Зтм) Средний разряд машинистов 4 |  |  |  | чел.-ч | 0.01 | 1.4375 | 4.31e-05 |  |  | 492.32 |  | 0.02 | [18 empty] | ОТм(Зтм) Средний разряд машинистов 4
| 91.21.01-012 | Агрегаты окрасочные высокого давления для окраски поверхностей конструкций, мощность 1 кВт |  |  |  | маш.час | 1.12 | 1.4375 | 0.00483 | 5.67 | 1.35 | 7.65 |  | 0.04 | [17 empty] | Агрегаты окрасочные высокого давления для окраски поверхностей конструкций, мощность 1 кВт
| 4 | М |  |  |  | 12: 2.77 | [16 empty] | М
| 14.4.01.01-0003 | Грунтовка ГФ-021 |  |  |  | т | 0.009 |  | 2.7e-05 | 51280.15 | 1.69 | 86663.45 |  | 2.34 | [17 empty] | Грунтовка ГФ-021
| 14.5.09.02-0002 | Ксилол нефтяной, марка А |  |  |  | т | 0.0015 |  | 4.5e-06 | 75885.63 | 1.27 | 96374.75 |  | 0.43 | [17 empty] | Ксилол нефтяной, марка А
|  | Итого прямые затраты |  |  |  | 12: 14.42 | [20 empty] | Итого прямые затраты
|  | ФОТ |  |  |  | 12: 11.5 | [21 empty] | ФОТ
| Пр/812-013.0-3 | НР Защита строительных конструкций и оборудования от коррозии |  |  |  | 4: %; 5: 95; 7: 95; 12: 10.93 | [21 empty] | НР Защита строительных конструкций и оборудования от коррозии
| Пр/774-013.0, Приказ № 774/пр от 11.12.2020 п.16 | СП Защита строительных конструкций и оборудования от коррозии |  |  |  | 4: %; 5: 51; 6: 0.85; 7: 43.35; 12: 4.99 | [21 empty] | СП Защита строительных конструкций и оборудования от коррозии
|  | Всего по позиции |  |  |  | 10: 10113.33; 12: 30.34 | [22 empty] | Всего по позиции
|  | Итоги по разделу 5 Дренажные колодцы : | [35 empty] | Итоги по разделу 5 Дренажные колодцы :
|  | Итого прямые затраты (справочно) |  |  |  | 12: 182977.41 | [24 empty] | Итого прямые затраты (справочно)
|  | в том числе: | [36 empty] | в том числе:
|  | Оплата труда рабочих |  |  |  | 12: 39138.93 | [24 empty] | Оплата труда рабочих
|  | Эксплуатация машин |  |  |  | 12: 13899.71 | [24 empty] | Эксплуатация машин
|  | Оплата труда машинистов (Отм) |  |  |  | 12: 5105.28 | [24 empty] | Оплата труда машинистов (Отм)
|  | Материалы |  |  |  | 12: 124833.49 | [24 empty] | Материалы
|  | Строительные работы |  |  |  | 12: 263129.06 | [24 empty] | Строительные работы
|  | в том числе: | [36 empty] | в том числе:
|  | оплата труда |  |  |  | 12: 39138.93 | [24 empty] | оплата труда
|  | эксплуатация машин и механизмов |  |  |  | 12: 13899.71 | [24 empty] | эксплуатация машин и механизмов
|  | оплата труда машинистов (Отм) |  |  |  | 12: 5105.28 | [24 empty] | оплата труда машинистов (Отм)
|  | материалы |  |  |  | 12: 124833.49 | [24 empty] | материалы
|  | накладные расходы |  |  |  | 12: 52671.94 | [24 empty] | накладные расходы
|  | сметная прибыль |  |  |  | 12: 27479.71 | [24 empty] | сметная прибыль
|  | Итого ФОТ (справочно) |  |  |  | 12: 44244.21 | [24 empty] | Итого ФОТ (справочно)
|  | Итого накладные расходы (справочно) |  |  |  | 12: 52671.94 | [24 empty] | Итого накладные расходы (справочно)
|  | Итого сметная прибыль (справочно) |  |  |  | 12: 27479.71 | [24 empty] | Итого сметная прибыль (справочно)
|  | Итого по разделу 5 Дренажные колодцы |  |  |  | 12: 263129.06 | [25 empty] | Итого по разделу 5 Дренажные колодцы
|  | Справочно | [38 empty] | Справочно
|  | материальные ресурсы, отсутствующие в ФРСН |  |  |  | 12: 7140 | [28 empty] | материальные ресурсы, отсутствующие в ФРСН
|  | затраты труда рабочих |  |  |  | 7: 83.6727 | [27 empty] | затраты труда рабочих
|  | затраты труда машинистов |  |  |  | 7: 8.1897 | [27 empty] | затраты труда машинистов
Раздел 6. Узлы трубопроводов УТ-1 и УТ-2 | [26 empty] | Раздел 6. Узлы трубопроводов УТ-1 и УТ-2
101 | ГЭСН22-03-014-06 | Приварка фланцев к стальным трубопроводам диаметром: 200 мм |  |  |  | 4: шт; 5: 8; 6: 1; 7: 8 | [14 empty] | Приварка фланцев к стальным трубопроводам диаметром: 200 мм
| Приказ от 04.08.2020 № 421/пр п.58б | При применении сметных норм, включенных в сборники ГЭСН (ФЕР, ТЕР), аналогичных технологическим процессам в новом строительстве, в том числе по возведению новых конструктивных элементов ОЗП=1,15; ЭМ=1,25 к расх.; ЗПМ=1,25; ТЗ=1,15; ТЗМ=1,25 | [27 empty] | При применении сметных норм, включенных в сборники ГЭСН (ФЕР, ТЕР), аналогичных технологическим процессам в новом строительстве, в том числе по возведению новых конструктивных элементов ОЗП=1,15; ЭМ=1,25 к расх.; ЗПМ=1,25; ТЗ=1,15; ТЗМ=1,25
| Приказ от 07.07.2022 № 557/пр прил.8 табл.3 п.10.1 | Производство ремонтно-строительных работ осуществляется в стесненных условиях населенных пунктов: отдельных конструктивных решений объектов капитального строительства (кроме указанных в п.п. 10.2 и 10.3), объектов капитального строительства в целом ОЗП=1,15; ЭМ=1,15 к расх.; ЗПМ=1,15; ТЗ=1,15; ТЗМ=1,15 | [27 empty] | Производство ремонтно-строительных работ осуществляется в стесненных условиях населенных пунктов: отдельных конструктивных решений объектов капитального строительства (кроме указанных в п.п. 10.2 и 10.3), объектов капитального строительства в целом ОЗП=1,15; ЭМ=1,15 к расх.; ЗПМ=1,15; ТЗ=1,15; ТЗМ=1,15
| 1 | ОТ(ЗТ) |  |  |  | 4: чел.-ч; 7: 15.1294; 12: 8560.21 | [16 empty] | ОТ(ЗТ)
| 1-100-50 | Средний разряд работы 5,0 |  |  |  | чел.-ч | 1.43 | 1.3225 | 15.1294 |  |  | 565.8 |  | 8560.21 | [17 empty] | Средний разряд работы 5,0
| 2 | ЭМ |  |  |  | 12: 10643.92 | [16 empty] | ЭМ
|  | ОТм(ЗТм) |  |  |  | 4: чел.-ч; 7: 10.925; 12: 6172.92 | [16 empty] | ОТм(ЗТм)
| 91.14.02-001 | Автомобили бортовые, грузоподъемность до 5 т |  |  |  | маш.час | 0.01 | 1.4375 | 0.115 |  |  | 641.64 |  | 73.79 | [17 empty] | Автомобили бортовые, грузоподъемность до 5 т
| 4-100-040 | ОТм(Зтм) Средний разряд машинистов 4 |  |  |  | чел.-ч | 0.01 | 1.4375 | 0.115 |  |  | 492.32 |  | 56.62 | [18 empty] | ОТм(Зтм) Средний разряд машинистов 4
| 91.17.04-033 | Агрегаты сварочные для ручной дуговой сварки на тракторе, сварочный ток до 250 А, количество постов 2, мощность трактора 79 кВт (108 л.с.) |  |  |  | маш.час | 0.94 | 1.4375 | 10.81 | 688.6 | 1.42 | 977.81 |  | 10570.13 | [17 empty] | Агрегаты сварочные для ручной дуговой сварки на тракторе, сварочный ток до 250 А, количество постов 2, мощность трактора 79 кВт (108 л.с.)
| 4-100-050 | ОТм(Зтм) Средний разряд машинистов 5 |  |  |  | чел.-ч | 0.94 | 1.4375 | 10.81 |  |  | 565.8 |  | 6116.3 | [18 empty] | ОТм(Зтм) Средний разряд машинистов 5
| 4 | М |  |  |  | 12: 758.22 | [16 empty] | М
| 01.7.11.07-0227 | Электроды сварочные для сварки низколегированных и углеродистых сталей УОНИ 13/45, Э42А, диаметр 4-5 мм |  |  |  | кг | 0.58 |  | 4.64 | 155.63 | 1.05 | 163.41 |  | 758.22 | [17 empty] | Электроды сварочные для сварки низколегированных и углеродистых сталей УОНИ 13/45, Э42А, диаметр 4-5 мм
Н | 23.8.03.11 | Фланцы стальные плоские |  |  |  | 4: шт; 5: 1; 7: 8 | [19 empty] | Фланцы стальные плоские
|  | Итого прямые затраты |  |  |  | 12: 26135.27 | [20 empty] | Итого прямые затраты
|  | ФОТ |  |  |  | 12: 14733.13 | [21 empty] | ФОТ
| Пр/812-018.0-3 | НР Наружные сети водопровода, канализации, теплоснабжения, газопровода |  |  |  | 4: %; 5: 118; 7: 118; 12: 17385.09 | [21 empty] | НР Наружные сети водопровода, канализации, теплоснабжения, газопровода
| Пр/774-018.0, Приказ № 774/пр от 11.12.2020 п.16 | СП Наружные сети водопровода, канализации, теплоснабжения, газопровода |  |  |  | 4: %; 5: 74; 6: 0.85; 7: 62.9; 12: 9267.14 | [21 empty] | СП Наружные сети водопровода, канализации, теплоснабжения, газопровода
|  | Всего по позиции |  |  |  | 10: 6598.44; 12: 52787.5 | [22 empty] | Всего по позиции
102 | ФСБЦ-23.8.03.11-0178 | Фланец стальной плоский приварной с соединительным выступом, марка стали 20, номинальное давление 2,5 МПа, номинальный диаметр 200 мм |  |  |  | шт | 8 | 1 | 8 | 3325.83 | 1.13 | 3758.19 |  | 30065.52 | [14 empty] | Фланец стальной плоский приварной с соединительным выступом, марка стали 20, номинальное давление 2,5 МПа, номинальный диаметр 200 мм
|  | Всего по позиции |  |  |  | 12: 30065.52 | [22 empty] | Всего по позиции
103 | ГЭСН22-03-001-02 | Установка фасонных частей чугунных диаметром: 125-200 мм |  |  |  | 4: т; 5: 0.09; 6: 1; 7: 0.09 | [14 empty] | Установка фасонных частей чугунных диаметром: 125-200 мм
| Приказ от 04.08.2020 № 421/пр п.58б | При применении сметных норм, включенных в сборники ГЭСН (ФЕР, ТЕР), аналогичных технологическим процессам в новом строительстве, в том числе по возведению новых конструктивных элементов ОЗП=1,15; ЭМ=1,25 к расх.; ЗПМ=1,25; ТЗ=1,15; ТЗМ=1,25 | [27 empty] | При применении сметных норм, включенных в сборники ГЭСН (ФЕР, ТЕР), аналогичных технологическим процессам в новом строительстве, в том числе по возведению новых конструктивных элементов ОЗП=1,15; ЭМ=1,25 к расх.; ЗПМ=1,25; ТЗ=1,15; ТЗМ=1,25
| Приказ от 07.07.2022 № 557/пр прил.8 табл.3 п.10.1 | Производство ремонтно-строительных работ осуществляется в стесненных условиях населенных пунктов: отдельных конструктивных решений объектов капитального строительства (кроме указанных в п.п. 10.2 и 10.3), объектов капитального строительства в целом ОЗП=1,15; ЭМ=1,15 к расх.; ЗПМ=1,15; ТЗ=1,15; ТЗМ=1,15 | [27 empty] | Производство ремонтно-строительных работ осуществляется в стесненных условиях населенных пунктов: отдельных конструктивных решений объектов капитального строительства (кроме указанных в п.п. 10.2 и 10.3), объектов капитального строительства в целом ОЗП=1,15; ЭМ=1,15 к расх.; ЗПМ=1,15; ТЗ=1,15; ТЗМ=1,15
| 1 | ОТ(ЗТ) |  |  |  | 4: чел.-ч; 7: 3.8921; 12: 1701.67 | [16 empty] | ОТ(ЗТ)
| 1-100-30 | Средний разряд работы 3,0 |  |  |  | чел.-ч | 32.7 | 1.3225 | 3.8921 |  |  | 437.21 |  | 1701.67 | [17 empty] | Средний разряд работы 3,0
| 2 | ЭМ |  |  |  | 12: 444.38 | [16 empty] | ЭМ
|  | ОТм(ЗТм) |  |  |  | 4: чел.-ч; 7: 0.33637; 12: 186.12 | [16 empty] | ОТм(ЗТм)
| 91.05.05-015 | Краны на автомобильном ходу, грузоподъемность 16 т |  |  |  | маш.час | 0.26 | 1.4375 | 0.033638 |  |  | 1981.93 |  | 66.67 | [17 empty] | Краны на автомобильном ходу, грузоподъемность 16 т
| 4-100-060 | ОТм(Зтм) Средний разряд машинистов 6 |  |  |  | чел.-ч | 0.26 | 1.4375 | 0.033638 |  |  | 661.32 |  | 22.25 | [18 empty] | ОТм(Зтм) Средний разряд машинистов 6
| 91.10.05-004 | Трубоукладчики, номинальная грузоподъемность 6,3 т |  |  |  | маш.час | 1.56 | 1.4375 | 0.20183 | 994.01 | 1.56 | 1550.66 |  | 312.96 | [17 empty] | Трубоукладчики, номинальная грузоподъемность 6,3 т
| 4-100-050 | ОТм(Зтм) Средний разряд машинистов 5 |  |  |  | чел.-ч | 1.56 | 1.4375 | 0.20183 |  |  | 565.8 |  | 114.19 | [18 empty] | ОТм(Зтм) Средний разряд машинистов 5
| 91.14.02-001 | Автомобили бортовые, грузоподъемность до 5 т |  |  |  | маш.час | 0.78 | 1.4375 | 0.10091 |  |  | 641.64 |  | 64.75 | [17 empty] | Автомобили бортовые, грузоподъемность до 5 т
| 4-100-040 | ОТм(Зтм) Средний разряд машинистов 4 |  |  |  | чел.-ч | 0.78 | 1.4375 | 0.10091 |  |  | 492.32 |  | 49.68 | [18 empty] | ОТм(Зтм) Средний разряд машинистов 4
| 4 | М |  |  |  | 12: 416.3 | [16 empty] | М
| 01.7.07.29-0031 | Каболка |  |  |  | т | 0.01849 |  | 0.0016641 | 160056.6 | 1.54 | 246487.16 |  | 410.18 | [17 empty] | Каболка
| 04.3.01.03-0001 | Раствор хризотилцементный |  |  |  | м3 | 0.012 |  | 0.00108 | 2750.65 | 2.06 | 5666.34 |  | 6.12 | [17 empty] | Раствор хризотилцементный
Н | 23.8.05.15 | Части чугунные фасонные соединительные к чугунным напорным трубам |  |  |  | 4: т; 5: 1; 7: 0.09 | [19 empty] | Части чугунные фасонные соединительные к чугунным напорным трубам
|  | Итого прямые затраты |  |  |  | 12: 2748.47 | [20 empty] | Итого прямые затраты
|  | ФОТ |  |  |  | 12: 1887.79 | [21 empty] | ФОТ
| Пр/812-018.0-3 | НР Наружные сети водопровода, канализации, теплоснабжения, газопровода |  |  |  | 4: %; 5: 118; 7: 118; 12: 2227.59 | [21 empty] | НР Наружные сети водопровода, канализации, теплоснабжения, газопровода
| Пр/774-018.0, Приказ № 774/пр от 11.12.2020 п.16 | СП Наружные сети водопровода, канализации, теплоснабжения, газопровода |  |  |  | 4: %; 5: 74; 6: 0.85; 7: 62.9; 12: 1187.42 | [21 empty] | СП Наружные сети водопровода, канализации, теплоснабжения, газопровода
|  | Всего по позиции |  |  |  | 10: 68483.11; 12: 6163.48 | [22 empty] | Всего по позиции
104 | ФСБЦ-23.8.03.01-0044 | Заглушка стальная фланцевая, номинальный диаметр 200 мм |  |  |  | шт | 4 | 1 | 4 | 1155.33 | 1.13 | 1305.52 |  | 5222.08 | [14 empty] | Заглушка стальная фланцевая, номинальный диаметр 200 мм
|  | Всего по позиции |  |  |  | 12: 5222.08 | [22 empty] | Всего по позиции
105 | ГЭСН22-03-014-05 | Приварка фланцев к стальным трубопроводам диаметром: 150 мм |  |  |  | 4: шт; 5: 16; 6: 1; 7: 16 | [14 empty] | Приварка фланцев к стальным трубопроводам диаметром: 150 мм
| Приказ от 04.08.2020 № 421/пр п.58б | При применении сметных норм, включенных в сборники ГЭСН (ФЕР, ТЕР), аналогичных технологическим процессам в новом строительстве, в том числе по возведению новых конструктивных элементов ОЗП=1,15; ЭМ=1,25 к расх.; ЗПМ=1,25; ТЗ=1,15; ТЗМ=1,25 | [27 empty] | При применении сметных норм, включенных в сборники ГЭСН (ФЕР, ТЕР), аналогичных технологическим процессам в новом строительстве, в том числе по возведению новых конструктивных элементов ОЗП=1,15; ЭМ=1,25 к расх.; ЗПМ=1,25; ТЗ=1,15; ТЗМ=1,25
| Приказ от 07.07.2022 № 557/пр прил.8 табл.3 п.10.1 | Производство ремонтно-строительных работ осуществляется в стесненных условиях населенных пунктов: отдельных конструктивных решений объектов капитального строительства (кроме указанных в п.п. 10.2 и 10.3), объектов капитального строительства в целом ОЗП=1,15; ЭМ=1,15 к расх.; ЗПМ=1,15; ТЗ=1,15; ТЗМ=1,15 | [27 empty] | Производство ремонтно-строительных работ осуществляется в стесненных условиях населенных пунктов: отдельных конструктивных решений объектов капитального строительства (кроме указанных в п.п. 10.2 и 10.3), объектов капитального строительства в целом ОЗП=1,15; ЭМ=1,15 к расх.; ЗПМ=1,15; ТЗ=1,15; ТЗМ=1,15
| 1 | ОТ(ЗТ) |  |  |  | 4: чел.-ч; 7: 19.044; 12: 10775.1 | [16 empty] | ОТ(ЗТ)
| 1-100-50 | Средний разряд работы 5,0 |  |  |  | чел.-ч | 0.9 | 1.3225 | 19.044 |  |  | 565.8 |  | 10775.1 | [17 empty] | Средний разряд работы 5,0
| 2 | ЭМ |  |  |  | 12: 11617.29 | [16 empty] | ЭМ
|  | ОТм(ЗТм) |  |  |  | 4: чел.-ч; 7: 11.96; 12: 6750.06 | [16 empty] | ОТм(ЗТм)
| 91.14.02-001 | Автомобили бортовые, грузоподъемность до 5 т |  |  |  | маш.час | 0.01 | 1.4375 | 0.23 |  |  | 641.64 |  | 147.58 | [17 empty] | Автомобили бортовые, грузоподъемность до 5 т
| 4-100-040 | ОТм(Зтм) Средний разряд машинистов 4 |  |  |  | чел.-ч | 0.01 | 1.4375 | 0.23 |  |  | 492.32 |  | 113.23 | [18 empty] | ОТм(Зтм) Средний разряд машинистов 4
| 91.17.04-033 | Агрегаты сварочные для ручной дуговой сварки на тракторе, сварочный ток до 250 А, количество постов 2, мощность трактора 79 кВт (108 л.с.) |  |  |  | маш.час | 0.51 | 1.4375 | 11.73 | 688.6 | 1.42 | 977.81 |  | 11469.71 | [17 empty] | Агрегаты сварочные для ручной дуговой сварки на тракторе, сварочный ток до 250 А, количество постов 2, мощность трактора 79 кВт (108 л.с.)
| 4-100-050 | ОТм(Зтм) Средний разряд машинистов 5 |  |  |  | чел.-ч | 0.51 | 1.4375 | 11.73 |  |  | 565.8 |  | 6636.83 | [18 empty] | ОТм(Зтм) Средний разряд машинистов 5
| 4 | М |  |  |  | 12: 1150.41 | [16 empty] | М
| 01.7.11.07-0227 | Электроды сварочные для сварки низколегированных и углеродистых сталей УОНИ 13/45, Э42А, диаметр 4-5 мм |  |  |  | кг | 0.44 |  | 7.04 | 155.63 | 1.05 | 163.41 |  | 1150.41 | [17 empty] | Электроды сварочные для сварки низколегированных и углеродистых сталей УОНИ 13/45, Э42А, диаметр 4-5 мм
Н | 23.8.03.11 | Фланцы стальные плоские |  |  |  | 4: шт; 5: 1; 7: 16 | [19 empty] | Фланцы стальные плоские
|  | Итого прямые затраты |  |  |  | 12: 30292.86 | [20 empty] | Итого прямые затраты
|  | ФОТ |  |  |  | 12: 17525.16 | [21 empty] | ФОТ
| Пр/812-018.0-3 | НР Наружные сети водопровода, канализации, теплоснабжения, газопровода |  |  |  | 4: %; 5: 118; 7: 118; 12: 20679.69 | [21 empty] | НР Наружные сети водопровода, канализации, теплоснабжения, газопровода
| Пр/774-018.0, Приказ № 774/пр от 11.12.2020 п.16 | СП Наружные сети водопровода, канализации, теплоснабжения, газопровода |  |  |  | 4: %; 5: 74; 6: 0.85; 7: 62.9; 12: 11023.33 | [21 empty] | СП Наружные сети водопровода, канализации, теплоснабжения, газопровода
|  | Всего по позиции |  |  |  | 10: 3874.74; 12: 61995.88 | [22 empty] | Всего по позиции
106 | ФСБЦ-23.8.03.11-0177 | Фланец стальной плоский приварной с соединительным выступом, марка стали 20, номинальное давление 2,5 МПа, номинальный диаметр 150 мм |  |  |  | шт | 16 | 1 | 16 | 2198.25 | 1.13 | 2484.02 |  | 39744.32 | [14 empty] | Фланец стальной плоский приварной с соединительным выступом, марка стали 20, номинальное давление 2,5 МПа, номинальный диаметр 150 мм
|  | Всего по позиции |  |  |  | 12: 39744.32 | [22 empty] | Всего по позиции
107 | ГЭСН22-03-007-04 | Установка задвижек или клапанов обратных стальных диаметром: 200 мм |  |  |  | 4: шт; 5: 2; 6: 1; 7: 2 | [14 empty] | Установка задвижек или клапанов обратных стальных диаметром: 200 мм
| Приказ от 04.08.2020 № 421/пр п.58б | При применении сметных норм, включенных в сборники ГЭСН (ФЕР, ТЕР), аналогичных технологическим процессам в новом строительстве, в том числе по возведению новых конструктивных элементов ОЗП=1,15; ЭМ=1,25 к расх.; ЗПМ=1,25; ТЗ=1,15; ТЗМ=1,25 | [27 empty] | При применении сметных норм, включенных в сборники ГЭСН (ФЕР, ТЕР), аналогичных технологическим процессам в новом строительстве, в том числе по возведению новых конструктивных элементов ОЗП=1,15; ЭМ=1,25 к расх.; ЗПМ=1,25; ТЗ=1,15; ТЗМ=1,25
| Приказ от 07.07.2022 № 557/пр прил.8 табл.3 п.10.1 | Производство ремонтно-строительных работ осуществляется в стесненных условиях населенных пунктов: отдельных конструктивных решений объектов капитального строительства (кроме указанных в п.п. 10.2 и 10.3), объектов капитального строительства в целом ОЗП=1,15; ЭМ=1,15 к расх.; ЗПМ=1,15; ТЗ=1,15; ТЗМ=1,15 | [27 empty] | Производство ремонтно-строительных работ осуществляется в стесненных условиях населенных пунктов: отдельных конструктивных решений объектов капитального строительства (кроме указанных в п.п. 10.2 и 10.3), объектов капитального строительства в целом ОЗП=1,15; ЭМ=1,15 к расх.; ЗПМ=1,15; ТЗ=1,15; ТЗМ=1,15
| 1 | ОТ(ЗТ) |  |  |  | 4: чел.-ч; 7: 10.342; 12: 4863.51 | [16 empty] | ОТ(ЗТ)
| 1-100-36 | Средний разряд работы 3,6 |  |  |  | чел.-ч | 3.91 | 1.3225 | 10.342 |  |  | 470.27 |  | 4863.51 | [17 empty] | Средний разряд работы 3,6
| 2 | ЭМ |  |  |  | 12: 1626.85 | [16 empty] | ЭМ
|  | ОТм(ЗТм) |  |  |  | 4: чел.-ч; 7: 1.2363; 12: 682.99 | [16 empty] | ОТм(ЗТм)
| 91.05.05-015 | Краны на автомобильном ходу, грузоподъемность 16 т |  |  |  | маш.час | 0.04 | 1.4375 | 0.115 |  |  | 1981.93 |  | 227.92 | [17 empty] | Краны на автомобильном ходу, грузоподъемность 16 т
| 4-100-060 | ОТм(Зтм) Средний разряд машинистов 6 |  |  |  | чел.-ч | 0.04 | 1.4375 | 0.115 |  |  | 661.32 |  | 76.05 | [18 empty] | ОТм(Зтм) Средний разряд машинистов 6
| 91.10.05-004 | Трубоукладчики, номинальная грузоподъемность 6,3 т |  |  |  | маш.час | 0.26 | 1.4375 | 0.7475 | 994.01 | 1.56 | 1550.66 |  | 1159.12 | [17 empty] | Трубоукладчики, номинальная грузоподъемность 6,3 т
| 4-100-050 | ОТм(Зтм) Средний разряд машинистов 5 |  |  |  | чел.-ч | 0.26 | 1.4375 | 0.7475 |  |  | 565.8 |  | 422.94 | [18 empty] | ОТм(Зтм) Средний разряд машинистов 5
| 91.14.02-001 | Автомобили бортовые, грузоподъемность до 5 т |  |  |  | маш.час | 0.13 | 1.4375 | 0.37375 |  |  | 641.64 |  | 239.81 | [17 empty] | Автомобили бортовые, грузоподъемность до 5 т
| 4-100-040 | ОТм(Зтм) Средний разряд машинистов 4 |  |  |  | чел.-ч | 0.13 | 1.4375 | 0.37375 |  |  | 492.32 |  | 184 | [18 empty] | ОТм(Зтм) Средний разряд машинистов 4
| 4 | М |  |  |  | 12: 662.32 | [16 empty] | М
| 01.7.15.03-0015 | Болты стальные с шестигранной головкой, в комплекте с шестигранной гайкой и плоской круглой шайбой, диаметр резьбы М20 (М22), длина болта 40-220 мм |  |  |  | т | 0.0026 |  | 0.0052 | 98131.79 | 1.21 | 118739.47 |  | 617.45 | [17 empty] | Болты стальные с шестигранной головкой, в комплекте с шестигранной гайкой и плоской круглой шайбой, диаметр резьбы М20 (М22), длина болта 40-220 мм
| 01.7.19.04-0031 | Прокладки резиновые (пластина техническая прессованная) |  |  |  | кг | 0.15 |  | 0.3 | 138.5 | 1.08 | 149.58 |  | 44.87 | [17 empty] | Прокладки резиновые (пластина техническая прессованная)
Н | 18.1.02.01 | Задвижки стальные водопроводные (или клапаны обратные) |  |  |  | 4: шт; 5: 1; 7: 2 | [19 empty] | Задвижки стальные водопроводные (или клапаны обратные)
|  | Итого прямые затраты |  |  |  | 12: 7835.67 | [20 empty] | Итого прямые затраты
|  | ФОТ |  |  |  | 12: 5546.5 | [21 empty] | ФОТ
| Пр/812-018.0-3 | НР Наружные сети водопровода, канализации, теплоснабжения, газопровода |  |  |  | 4: %; 5: 118; 7: 118; 12: 6544.87 | [21 empty] | НР Наружные сети водопровода, канализации, теплоснабжения, газопровода
| Пр/774-018.0, Приказ № 774/пр от 11.12.2020 п.16 | СП Наружные сети водопровода, канализации, теплоснабжения, газопровода |  |  |  | 4: %; 5: 74; 6: 0.85; 7: 62.9; 12: 3488.75 | [21 empty] | СП Наружные сети водопровода, канализации, теплоснабжения, газопровода
|  | Всего по позиции |  |  |  | 10: 8934.65; 12: 17869.29 | [22 empty] | Всего по позиции
108 | ТЦ_18.1.09.11_86_8601057140_26.02.2024_01 | Кран шаровой стандартнопроходной, фланцевый с рукояткой Ду 200 мм PN 25 GROSS КШСП-СПД20025Р |  |  |  | шт | 2 | 1 | 2 |  |  | 95000.25 |  | 190000.5 | [14 empty] | Кран шаровой стандартнопроходной, фланцевый с рукояткой Ду 200 мм PN 25 GROSS КШСП-СПД20025Р
|  | Всего по позиции |  |  |  | 12: 190000.5 | [22 empty] | Всего по позиции
109 | ГЭСН22-03-007-03 | Установка задвижек или клапанов обратных стальных диаметром: 150 мм |  |  |  | 4: шт; 5: 8; 6: 1; 7: 8 | [14 empty] | Установка задвижек или клапанов обратных стальных диаметром: 150 мм
| Приказ от 04.08.2020 № 421/пр п.58б | При применении сметных норм, включенных в сборники ГЭСН (ФЕР, ТЕР), аналогичных технологическим процессам в новом строительстве, в том числе по возведению новых конструктивных элементов ОЗП=1,15; ЭМ=1,25 к расх.; ЗПМ=1,25; ТЗ=1,15; ТЗМ=1,25 | [27 empty] | При применении сметных норм, включенных в сборники ГЭСН (ФЕР, ТЕР), аналогичных технологическим процессам в новом строительстве, в том числе по возведению новых конструктивных элементов ОЗП=1,15; ЭМ=1,25 к расх.; ЗПМ=1,25; ТЗ=1,15; ТЗМ=1,25
| Приказ от 07.07.2022 № 557/пр прил.8 табл.3 п.10.1 | Производство ремонтно-строительных работ осуществляется в стесненных условиях населенных пунктов: отдельных конструктивных решений объектов капитального строительства (кроме указанных в п.п. 10.2 и 10.3), объектов капитального строительства в целом ОЗП=1,15; ЭМ=1,15 к расх.; ЗПМ=1,15; ТЗ=1,15; ТЗМ=1,15 | [27 empty] | Производство ремонтно-строительных работ осуществляется в стесненных условиях населенных пунктов: отдельных конструктивных решений объектов капитального строительства (кроме указанных в п.п. 10.2 и 10.3), объектов капитального строительства в целом ОЗП=1,15; ЭМ=1,15 к расх.; ЗПМ=1,15; ТЗ=1,15; ТЗМ=1,15
| 1 | ОТ(ЗТ) |  |  |  | 4: чел.-ч; 7: 26.0268; 12: 12239.62 | [16 empty] | ОТ(ЗТ)
| 1-100-36 | Средний разряд работы 3,6 |  |  |  | чел.-ч | 2.46 | 1.3225 | 26.0268 |  |  | 470.27 |  | 12239.62 | [17 empty] | Средний разряд работы 3,6
| 2 | ЭМ |  |  |  | 12: 4305.62 | [16 empty] | ЭМ
|  | ОТм(ЗТм) |  |  |  | 4: чел.-ч; 7: 3.22; 12: 1787.23 | [16 empty] | ОТм(ЗТм)
| 91.05.05-015 | Краны на автомобильном ходу, грузоподъемность 16 т |  |  |  | маш.час | 0.03 | 1.4375 | 0.345 |  |  | 1981.93 |  | 683.77 | [17 empty] | Краны на автомобильном ходу, грузоподъемность 16 т
| 4-100-060 | ОТм(Зтм) Средний разряд машинистов 6 |  |  |  | чел.-ч | 0.03 | 1.4375 | 0.345 |  |  | 661.32 |  | 228.16 | [18 empty] | ОТм(Зтм) Средний разряд машинистов 6
| 91.10.05-004 | Трубоукладчики, номинальная грузоподъемность 6,3 т |  |  |  | маш.час | 0.17 | 1.4375 | 1.955 | 994.01 | 1.56 | 1550.66 |  | 3031.54 | [17 empty] | Трубоукладчики, номинальная грузоподъемность 6,3 т
| 4-100-050 | ОТм(Зтм) Средний разряд машинистов 5 |  |  |  | чел.-ч | 0.17 | 1.4375 | 1.955 |  |  | 565.8 |  | 1106.14 | [18 empty] | ОТм(Зтм) Средний разряд машинистов 5
| 91.14.02-001 | Автомобили бортовые, грузоподъемность до 5 т |  |  |  | маш.час | 0.08 | 1.4375 | 0.92 |  |  | 641.64 |  | 590.31 | [17 empty] | Автомобили бортовые, грузоподъемность до 5 т
| 4-100-040 | ОТм(Зтм) Средний разряд машинистов 4 |  |  |  | чел.-ч | 0.08 | 1.4375 | 0.92 |  |  | 492.32 |  | 452.93 | [18 empty] | ОТм(Зтм) Средний разряд машинистов 4
| 4 | М |  |  |  | 12: 2459.3 | [16 empty] | М
| 01.7.15.03-0015 | Болты стальные с шестигранной головкой, в комплекте с шестигранной гайкой и плоской круглой шайбой, диаметр резьбы М20 (М22), длина болта 40-220 мм |  |  |  | т | 0.0024 |  | 0.0192 | 98131.79 | 1.21 | 118739.47 |  | 2279.8 | [17 empty] | Болты стальные с шестигранной головкой, в комплекте с шестигранной гайкой и плоской круглой шайбой, диаметр резьбы М20 (М22), длина болта 40-220 мм
| 01.7.19.04-0031 | Прокладки резиновые (пластина техническая прессованная) |  |  |  | кг | 0.15 |  | 1.2 | 138.5 | 1.08 | 149.58 |  | 179.5 | [17 empty] | Прокладки резиновые (пластина техническая прессованная)
Н | 18.1.02.01 | Задвижки стальные водопроводные (или клапаны обратные) |  |  |  | 4: шт; 5: 1; 7: 8 | [19 empty] | Задвижки стальные водопроводные (или клапаны обратные)
|  | Итого прямые затраты |  |  |  | 12: 20791.77 | [20 empty] | Итого прямые затраты
|  | ФОТ |  |  |  | 12: 14026.85 | [21 empty] | ФОТ
| Пр/812-018.0-3 | НР Наружные сети водопровода, канализации, теплоснабжения, газопровода |  |  |  | 4: %; 5: 118; 7: 118; 12: 16551.68 | [21 empty] | НР Наружные сети водопровода, канализации, теплоснабжения, газопровода
| Пр/774-018.0, Приказ № 774/пр от 11.12.2020 п.16 | СП Наружные сети водопровода, канализации, теплоснабжения, газопровода |  |  |  | 4: %; 5: 74; 6: 0.85; 7: 62.9; 12: 8822.89 | [21 empty] | СП Наружные сети водопровода, канализации, теплоснабжения, газопровода
|  | Всего по позиции |  |  |  | 10: 5770.79; 12: 46166.34 | [22 empty] | Всего по позиции
110 | ТЦ_18.1.09.11_86_8601057140_26.02.2024_01 | Кран шаровой стандартнопроходной, фланцевый с рукояткой Ду 150 мм PN 25 GROSS КШСП-СПД15025Р |  |  |  | шт | 8 | 1 | 8 |  |  | 53286.5 |  | 426292 | [14 empty] | Кран шаровой стандартнопроходной, фланцевый с рукояткой Ду 150 мм PN 25 GROSS КШСП-СПД15025Р
|  | Всего по позиции |  |  |  | 12: 426292 | [22 empty] | Всего по позиции
111 | ГЭСН22-03-007-02 | Установка задвижек или клапанов обратных стальных диаметром: 100 мм |  |  |  | 4: шт; 5: 2; 6: 1; 7: 2 | [14 empty] | Установка задвижек или клапанов обратных стальных диаметром: 100 мм
| Приказ от 04.08.2020 № 421/пр п.58б | При применении сметных норм, включенных в сборники ГЭСН (ФЕР, ТЕР), аналогичных технологическим процессам в новом строительстве, в том числе по возведению новых конструктивных элементов ОЗП=1,15; ЭМ=1,25 к расх.; ЗПМ=1,25; ТЗ=1,15; ТЗМ=1,25 | [27 empty] | При применении сметных норм, включенных в сборники ГЭСН (ФЕР, ТЕР), аналогичных технологическим процессам в новом строительстве, в том числе по возведению новых конструктивных элементов ОЗП=1,15; ЭМ=1,25 к расх.; ЗПМ=1,25; ТЗ=1,15; ТЗМ=1,25
| Приказ от 07.07.2022 № 557/пр прил.8 табл.3 п.10.1 | Производство ремонтно-строительных работ осуществляется в стесненных условиях населенных пунктов: отдельных конструктивных решений объектов капитального строительства (кроме указанных в п.п. 10.2 и 10.3), объектов капитального строительства в целом ОЗП=1,15; ЭМ=1,15 к расх.; ЗПМ=1,15; ТЗ=1,15; ТЗМ=1,15 | [27 empty] | Производство ремонтно-строительных работ осуществляется в стесненных условиях населенных пунктов: отдельных конструктивных решений объектов капитального строительства (кроме указанных в п.п. 10.2 и 10.3), объектов капитального строительства в целом ОЗП=1,15; ЭМ=1,15 к расх.; ЗПМ=1,15; ТЗ=1,15; ТЗМ=1,15
| 1 | ОТ(ЗТ) |  |  |  | 4: чел.-ч; 7: 5.3693; 12: 2525.04 | [16 empty] | ОТ(ЗТ)
| 1-100-36 | Средний разряд работы 3,6 |  |  |  | чел.-ч | 2.03 | 1.3225 | 5.3693 |  |  | 470.27 |  | 2525.04 | [17 empty] | Средний разряд работы 3,6
| 2 | ЭМ |  |  |  | 12: 92.24 | [16 empty] | ЭМ
|  | ОТм(ЗТм) |  |  |  | 4: чел.-ч; 7: 0.14375; 12: 70.77 | [16 empty] | ОТм(ЗТм)
| 91.14.02-001 | Автомобили бортовые, грузоподъемность до 5 т |  |  |  | маш.час | 0.05 | 1.4375 | 0.14375 |  |  | 641.64 |  | 92.24 | [17 empty] | Автомобили бортовые, грузоподъемность до 5 т
| 4-100-040 | ОТм(Зтм) Средний разряд машинистов 4 |  |  |  | чел.-ч | 0.05 | 1.4375 | 0.14375 |  |  | 492.32 |  | 70.77 | [18 empty] | ОТм(Зтм) Средний разряд машинистов 4
| 4 | М |  |  |  | 12: 413.48 | [16 empty] | М
| 01.7.15.03-0014 | Болты стальные с шестигранной головкой, в комплекте с шестигранной гайкой и плоской круглой шайбой, диаметр резьбы М16, длина болта 25-200 мм |  |  |  | т | 0.0015 |  | 0.003 | 107313.9 | 1.21 | 129849.82 |  | 389.55 | [17 empty] | Болты стальные с шестигранной головкой, в комплекте с шестигранной гайкой и плоской круглой шайбой, диаметр резьбы М16, длина болта 25-200 мм
| 01.7.19.04-0031 | Прокладки резиновые (пластина техническая прессованная) |  |  |  | кг | 0.08 |  | 0.16 | 138.5 | 1.08 | 149.58 |  | 23.93 | [17 empty] | Прокладки резиновые (пластина техническая прессованная)
Н | 18.1.02.01 | Задвижки стальные водопроводные (или клапаны обратные) |  |  |  | 4: шт; 5: 1; 7: 2 | [19 empty] | Задвижки стальные водопроводные (или клапаны обратные)
|  | Итого прямые затраты |  |  |  | 12: 3101.53 | [20 empty] | Итого прямые затраты
|  | ФОТ |  |  |  | 12: 2595.81 | [21 empty] | ФОТ
| Пр/812-018.0-3 | НР Наружные сети водопровода, канализации, теплоснабжения, газопровода |  |  |  | 4: %; 5: 118; 7: 118; 12: 3063.06 | [21 empty] | НР Наружные сети водопровода, канализации, теплоснабжения, газопровода
| Пр/774-018.0, Приказ № 774/пр от 11.12.2020 п.16 | СП Наружные сети водопровода, канализации, теплоснабжения, газопровода |  |  |  | 4: %; 5: 74; 6: 0.85; 7: 62.9; 12: 1632.76 | [21 empty] | СП Наружные сети водопровода, канализации, теплоснабжения, газопровода
|  | Всего по позиции |  |  |  | 10: 3898.68; 12: 7797.35 | [22 empty] | Всего по позиции
112 | ТЦ_18.1.09.07_86_8601057140_26.02.2024_01 | Кран шаровой стальной под приварку Ду 80 мм PN 25 GROSS КШСП-СПД8025Р |  |  |  | шт | 2 | 1 | 2 |  |  | 11500.5 |  | 23001 | [14 empty] | Кран шаровой стальной под приварку Ду 80 мм PN 25 GROSS КШСП-СПД8025Р
|  | Всего по позиции |  |  |  | 12: 23001 | [22 empty] | Всего по позиции
113 | ГЭСН22-03-007-01 | Установка задвижек или клапанов обратных стальных диаметром: 50 мм |  |  |  | 4: шт; 5: 10; 6: 1; 7: 10 | [14 empty] | Установка задвижек или клапанов обратных стальных диаметром: 50 мм
| Приказ от 04.08.2020 № 421/пр п.58б | При применении сметных норм, включенных в сборники ГЭСН (ФЕР, ТЕР), аналогичных технологическим процессам в новом строительстве, в том числе по возведению новых конструктивных элементов ОЗП=1,15; ЭМ=1,25 к расх.; ЗПМ=1,25; ТЗ=1,15; ТЗМ=1,25 | [27 empty] | При применении сметных норм, включенных в сборники ГЭСН (ФЕР, ТЕР), аналогичных технологическим процессам в новом строительстве, в том числе по возведению новых конструктивных элементов ОЗП=1,15; ЭМ=1,25 к расх.; ЗПМ=1,25; ТЗ=1,15; ТЗМ=1,25
| Приказ от 07.07.2022 № 557/пр прил.8 табл.3 п.10.1 | Производство ремонтно-строительных работ осуществляется в стесненных условиях населенных пунктов: отдельных конструктивных решений объектов капитального строительства (кроме указанных в п.п. 10.2 и 10.3), объектов капитального строительства в целом ОЗП=1,15; ЭМ=1,15 к расх.; ЗПМ=1,15; ТЗ=1,15; ТЗМ=1,15 | [27 empty] | Производство ремонтно-строительных работ осуществляется в стесненных условиях населенных пунктов: отдельных конструктивных решений объектов капитального строительства (кроме указанных в п.п. 10.2 и 10.3), объектов капитального строительства в целом ОЗП=1,15; ЭМ=1,15 к расх.; ЗПМ=1,15; ТЗ=1,15; ТЗМ=1,15
| 1 | ОТ(ЗТ) |  |  |  | 4: чел.-ч; 7: 14.1508; 12: 6654.67 | [16 empty] | ОТ(ЗТ)
| 1-100-36 | Средний разряд работы 3,6 |  |  |  | чел.-ч | 1.07 | 1.3225 | 14.1508 |  |  | 470.27 |  | 6654.67 | [17 empty] | Средний разряд работы 3,6
| 2 | ЭМ |  |  |  | 12: 276.71 | [16 empty] | ЭМ
|  | ОТм(ЗТм) |  |  |  | 4: чел.-ч; 7: 0.43125; 12: 212.31 | [16 empty] | ОТм(ЗТм)
| 91.14.02-001 | Автомобили бортовые, грузоподъемность до 5 т |  |  |  | маш.час | 0.03 | 1.4375 | 0.43125 |  |  | 641.64 |  | 276.71 | [17 empty] | Автомобили бортовые, грузоподъемность до 5 т
| 4-100-040 | ОТм(Зтм) Средний разряд машинистов 4 |  |  |  | чел.-ч | 0.03 | 1.4375 | 0.43125 |  |  | 492.32 |  | 212.31 | [18 empty] | ОТм(Зтм) Средний разряд машинистов 4
| 4 | М |  |  |  | 12: 1098.63 | [16 empty] | М
| 01.7.15.03-0014 | Болты стальные с шестигранной головкой, в комплекте с шестигранной гайкой и плоской круглой шайбой, диаметр резьбы М16, длина болта 25-200 мм |  |  |  | т | 0.0008 |  | 0.008 | 107313.9 | 1.21 | 129849.82 |  | 1038.8 | [17 empty] | Болты стальные с шестигранной головкой, в комплекте с шестигранной гайкой и плоской круглой шайбой, диаметр резьбы М16, длина болта 25-200 мм
| 01.7.19.04-0031 | Прокладки резиновые (пластина техническая прессованная) |  |  |  | кг | 0.04 |  | 0.4 | 138.5 | 1.08 | 149.58 |  | 59.83 | [17 empty] | Прокладки резиновые (пластина техническая прессованная)
Н | 18.1.02.01 | Задвижки стальные водопроводные (или клапаны обратные) |  |  |  | 4: шт; 5: 1; 7: 10 | [19 empty] | Задвижки стальные водопроводные (или клапаны обратные)
|  | Итого прямые затраты |  |  |  | 12: 8242.32 | [20 empty] | Итого прямые затраты
|  | ФОТ |  |  |  | 12: 6866.98 | [21 empty] | ФОТ
| Пр/812-018.0-3 | НР Наружные сети водопровода, канализации, теплоснабжения, газопровода |  |  |  | 4: %; 5: 118; 7: 118; 12: 8103.04 | [21 empty] | НР Наружные сети водопровода, канализации, теплоснабжения, газопровода
| Пр/774-018.0, Приказ № 774/пр от 11.12.2020 п.16 | СП Наружные сети водопровода, канализации, теплоснабжения, газопровода |  |  |  | 4: %; 5: 74; 6: 0.85; 7: 62.9; 12: 4319.33 | [21 empty] | СП Наружные сети водопровода, канализации, теплоснабжения, газопровода
|  | Всего по позиции |  |  |  | 10: 2066.47; 12: 20664.69 | [22 empty] | Всего по позиции
114 | ТЦ_18.1.09.07_86_8601057140_26.02.2024_01 | Кран шаровой стальной под приварку Ду 50 мм PN 40 GROSS КШСП-СПД5040Р |  |  |  | шт | 8 | 1 | 8 |  |  | 5992.5 |  | 47940 | [14 empty] | Кран шаровой стальной под приварку Ду 50 мм PN 40 GROSS КШСП-СПД5040Р
|  | Всего по позиции |  |  |  | 12: 47940 | [22 empty] | Всего по позиции
115 | ТЦ_18.1.09.07_86_8601057140_26.02.2024_01 | Кран шаровой стальной под приварку Ду 25 мм PN 40 GROSS КШСП-СПД2540Р |  |  |  | шт | 2 | 1 | 2 |  |  | 2167.5 |  | 4335 | [14 empty] | Кран шаровой стальной под приварку Ду 25 мм PN 40 GROSS КШСП-СПД2540Р
|  | Всего по позиции |  |  |  | 12: 4335 | [22 empty] | Всего по позиции
116 | ГЭСН22-03-003-04 | Установка фасонных частей стальных сварным соединением с трубопроводом отводы, колена, патрубки и переходы диаметром: свыше 200 до 250 мм |  |  |  | 4: 10 шт; 5: 0.3; 6: 1; 7: 0.3 | [14 empty] | Установка фасонных частей стальных сварным соединением с трубопроводом отводы, колена, патрубки и переходы диаметром: свыше 200 до 250 мм
| Приказ от 04.08.2020 № 421/пр п.58б | При применении сметных норм, включенных в сборники ГЭСН (ФЕР, ТЕР), аналогичных технологическим процессам в новом строительстве, в том числе по возведению новых конструктивных элементов ОЗП=1,15; ЭМ=1,25 к расх.; ЗПМ=1,25; ТЗ=1,15; ТЗМ=1,25 | [27 empty] | При применении сметных норм, включенных в сборники ГЭСН (ФЕР, ТЕР), аналогичных технологическим процессам в новом строительстве, в том числе по возведению новых конструктивных элементов ОЗП=1,15; ЭМ=1,25 к расх.; ЗПМ=1,25; ТЗ=1,15; ТЗМ=1,25
| Приказ от 07.07.2022 № 557/пр прил.8 табл.3 п.10.1 | Производство ремонтно-строительных работ осуществляется в стесненных условиях населенных пунктов: отдельных конструктивных решений объектов капитального строительства (кроме указанных в п.п. 10.2 и 10.3), объектов капитального строительства в целом ОЗП=1,15; ЭМ=1,15 к расх.; ЗПМ=1,15; ТЗ=1,15; ТЗМ=1,15 | [27 empty] | Производство ремонтно-строительных работ осуществляется в стесненных условиях населенных пунктов: отдельных конструктивных решений объектов капитального строительства (кроме указанных в п.п. 10.2 и 10.3), объектов капитального строительства в целом ОЗП=1,15; ЭМ=1,15 к расх.; ЗПМ=1,15; ТЗ=1,15; ТЗМ=1,15
| 1 | ОТ(ЗТ) |  |  |  | 4: чел.-ч; 7: 26.0506; 12: 13516.25 | [16 empty] | ОТ(ЗТ)
| 2-100-01 | Рабочий 1 разряда |  |  |  | чел.-ч | 0.26 | 1.3225 | 0.10315 |  |  | 367.4 |  | 37.9 | [17 empty] | Рабочий 1 разряда
| 2-100-03 | Рабочий 3 разряда |  |  |  | чел.-ч | 21.22 | 1.3225 | 8.419 |  |  | 437.21 |  | 3680.89 | [17 empty] | Рабочий 3 разряда
| 2-100-04 | Рабочий 4 разряда |  |  |  | чел.-ч | 4.12 | 1.3225 | 1.6346 |  |  | 492.32 |  | 804.75 | [17 empty] | Рабочий 4 разряда
| 2-100-05 | Рабочий 5 разряда |  |  |  | чел.-ч | 40.06 | 1.3225 | 15.8938 |  |  | 565.8 |  | 8992.71 | [17 empty] | Рабочий 5 разряда
| 2 | ЭМ |  |  |  | 12: 16448.97 | [16 empty] | ЭМ
|  | ОТм(ЗТм) |  |  |  | 4: чел.-ч; 7: 16.8489; 12: 9527.43 | [16 empty] | ОТм(ЗТм)
| 91.14.02-001 | Автомобили бортовые, грузоподъемность до 5 т |  |  |  | маш.час | 0.18 | 1.4375 | 0.077625 |  |  | 641.64 |  | 49.81 | [17 empty] | Автомобили бортовые, грузоподъемность до 5 т
| 4-100-040 | ОТм(Зтм) Средний разряд машинистов 4 |  |  |  | чел.-ч | 0.18 | 1.4375 | 0.077625 |  |  | 492.32 |  | 38.22 | [18 empty] | ОТм(Зтм) Средний разряд машинистов 4
| 91.17.04-033 | Агрегаты сварочные для ручной дуговой сварки на тракторе, сварочный ток до 250 А, количество постов 2, мощность трактора 79 кВт (108 л.с.) |  |  |  | маш.час | 38.89 | 1.4375 | 16.7713 | 688.6 | 1.42 | 977.81 |  | 16399.16 | [17 empty] | Агрегаты сварочные для ручной дуговой сварки на тракторе, сварочный ток до 250 А, количество постов 2, мощность трактора 79 кВт (108 л.с.)
| 4-100-050 | ОТм(Зтм) Средний разряд машинистов 5 |  |  |  | чел.-ч | 38.89 | 1.4375 | 16.7713 |  |  | 565.8 |  | 9489.21 | [18 empty] | ОТм(Зтм) Средний разряд машинистов 5
| 4 | М |  |  |  | 12: 737.93 | [16 empty] | М
| 01.7.03.04-0001 | Электроэнергия |  |  |  | 4: кВт-ч; 5: 14.01; 7: 4.203; 10: 6.42; 12: 26.98 | [17 empty] | Электроэнергия
| 01.7.11.07-0039 | Электроды сварочные для сварки низколегированных и углеродистых сталей Э50, диаметр 4 мм |  |  |  | кг | 11.42 |  | 3.426 | 187.01 | 1.05 | 196.36 |  | 672.73 | [17 empty] | Электроды сварочные для сварки низколегированных и углеродистых сталей Э50, диаметр 4 мм
| 01.7.17.07-0053 | Круг шлифовальный прямого профиля, размеры 180х10х22 мм |  |  |  | шт | 1.01 |  | 0.303 | 101.73 | 1.24 | 126.15 |  | 38.22 | [17 empty] | Круг шлифовальный прямого профиля, размеры 180х10х22 мм
Н | 23.8.04.06 | Фасонные части стальные сварные |  |  |  | 4: шт; 5: 10; 7: 3 | [19 empty] | Фасонные части стальные сварные
|  | Итого прямые затраты |  |  |  | 12: 40230.58 | [20 empty] | Итого прямые затраты
|  | ФОТ |  |  |  | 12: 23043.68 | [21 empty] | ФОТ
| Пр/812-018.0-3 | НР Наружные сети водопровода, канализации, теплоснабжения, газопровода |  |  |  | 4: %; 5: 118; 7: 118; 12: 27191.54 | [21 empty] | НР Наружные сети водопровода, канализации, теплоснабжения, газопровода
| Пр/774-018.0, Приказ № 774/пр от 11.12.2020 п.16 | СП Наружные сети водопровода, канализации, теплоснабжения, газопровода |  |  |  | 4: %; 5: 74; 6: 0.85; 7: 62.9; 12: 14494.47 | [21 empty] | СП Наружные сети водопровода, канализации, теплоснабжения, газопровода
|  | Всего по позиции |  |  |  | 10: 273055.3; 12: 81916.59 | [22 empty] | Всего по позиции
117 | ФСБЦ-23.8.04.06-0095 | Отвод 90° с радиусом кривизны R=1,5 Ду на давление до 16 МПа, номинальный диаметр 200 мм, наружный диаметр 219 мм, толщина стенки 7 мм |  |  |  | шт | 3 | 1 | 3 | 2831.35 | 1.25 | 3539.19 |  | 10617.57 | [14 empty] | Отвод 90° с радиусом кривизны R=1,5 Ду на давление до 16 МПа, номинальный диаметр 200 мм, наружный диаметр 219 мм, толщина стенки 7 мм
|  | Всего по позиции |  |  |  | 12: 10617.57 | [22 empty] | Всего по позиции
118 | ГЭСН22-03-003-03 | Установка фасонных частей стальных сварным соединением с трубопроводом отводы, колена, патрубки и переходы диаметром: свыше 150 до 200 мм |  |  |  | 4: 10 шт; 5: 1; 6: 1; 7: 1 | [14 empty] | Установка фасонных частей стальных сварным соединением с трубопроводом отводы, колена, патрубки и переходы диаметром: свыше 150 до 200 мм
| Приказ от 04.08.2020 № 421/пр п.58б | При применении сметных норм, включенных в сборники ГЭСН (ФЕР, ТЕР), аналогичных технологическим процессам в новом строительстве, в том числе по возведению новых конструктивных элементов ОЗП=1,15; ЭМ=1,25 к расх.; ЗПМ=1,25; ТЗ=1,15; ТЗМ=1,25 | [27 empty] | При применении сметных норм, включенных в сборники ГЭСН (ФЕР, ТЕР), аналогичных технологическим процессам в новом строительстве, в том числе по возведению новых конструктивных элементов ОЗП=1,15; ЭМ=1,25 к расх.; ЗПМ=1,25; ТЗ=1,15; ТЗМ=1,25
| Приказ от 07.07.2022 № 557/пр прил.8 табл.3 п.10.1 | Производство ремонтно-строительных работ осуществляется в стесненных условиях населенных пунктов: отдельных конструктивных решений объектов капитального строительства (кроме указанных в п.п. 10.2 и 10.3), объектов капитального строительства в целом ОЗП=1,15; ЭМ=1,15 к расх.; ЗПМ=1,15; ТЗ=1,15; ТЗМ=1,15 | [27 empty] | Производство ремонтно-строительных работ осуществляется в стесненных условиях населенных пунктов: отдельных конструктивных решений объектов капитального строительства (кроме указанных в п.п. 10.2 и 10.3), объектов капитального строительства в целом ОЗП=1,15; ЭМ=1,15 к расх.; ЗПМ=1,15; ТЗ=1,15; ТЗМ=1,15
| 1 | ОТ(ЗТ) |  |  |  | 4: чел.-ч; 7: 61.9062; 12: 32058.7 | [16 empty] | ОТ(ЗТ)
| 2-100-01 | Рабочий 1 разряда |  |  |  | чел.-ч | 0.14 | 1.3225 | 0.18515 |  |  | 367.4 |  | 68.02 | [17 empty] | Рабочий 1 разряда
| 2-100-03 | Рабочий 3 разряда |  |  |  | чел.-ч | 15.35 | 1.3225 | 20.3004 |  |  | 437.21 |  | 8875.53 | [17 empty] | Рабочий 3 разряда
| 2-100-04 | Рабочий 4 разряда |  |  |  | чел.-ч | 3.3 | 1.3225 | 4.3643 |  |  | 492.32 |  | 2148.61 | [17 empty] | Рабочий 4 разряда
| 2-100-05 | Рабочий 5 разряда |  |  |  | чел.-ч | 28.02 | 1.3225 | 37.0564 |  |  | 565.8 |  | 20966.54 | [17 empty] | Рабочий 5 разряда
| 2 | ЭМ |  |  |  | 12: 38315.38 | [16 empty] | ЭМ
|  | ОТм(ЗТм) |  |  |  | 4: чел.-ч; 7: 39.2294; 12: 22186.47 | [16 empty] | ОТм(ЗТм)
| 91.14.02-001 | Автомобили бортовые, грузоподъемность до 5 т |  |  |  | маш.час | 0.09 | 1.4375 | 0.12937 |  |  | 641.64 |  | 83.01 | [17 empty] | Автомобили бортовые, грузоподъемность до 5 т
| 4-100-040 | ОТм(Зтм) Средний разряд машинистов 4 |  |  |  | чел.-ч | 0.09 | 1.4375 | 0.12937 |  |  | 492.32 |  | 63.69 | [18 empty] | ОТм(Зтм) Средний разряд машинистов 4
| 91.17.04-033 | Агрегаты сварочные для ручной дуговой сварки на тракторе, сварочный ток до 250 А, количество постов 2, мощность трактора 79 кВт (108 л.с.) |  |  |  | маш.час | 27.2 | 1.4375 | 39.1 | 688.6 | 1.42 | 977.81 |  | 38232.37 | [17 empty] | Агрегаты сварочные для ручной дуговой сварки на тракторе, сварочный ток до 250 А, количество постов 2, мощность трактора 79 кВт (108 л.с.)
| 4-100-050 | ОТм(Зтм) Средний разряд машинистов 5 |  |  |  | чел.-ч | 27.2 | 1.4375 | 39.1 |  |  | 565.8 |  | 22122.78 | [18 empty] | ОТм(Зтм) Средний разряд машинистов 5
| 4 | М |  |  |  | 12: 1580.62 | [16 empty] | М
| 01.7.03.04-0001 | Электроэнергия |  |  |  | 4: кВт-ч; 5: 9.15; 7: 9.15; 10: 6.42; 12: 58.74 | [17 empty] | Электроэнергия
| 01.7.11.07-0039 | Электроды сварочные для сварки низколегированных и углеродистых сталей Э50, диаметр 4 мм |  |  |  | кг | 7.32 |  | 7.32 | 187.01 | 1.05 | 196.36 |  | 1437.36 | [17 empty] | Электроды сварочные для сварки низколегированных и углеродистых сталей Э50, диаметр 4 мм
| 01.7.17.07-0053 | Круг шлифовальный прямого профиля, размеры 180х10х22 мм |  |  |  | шт | 0.67 |  | 0.67 | 101.73 | 1.24 | 126.15 |  | 84.52 | [17 empty] | Круг шлифовальный прямого профиля, размеры 180х10х22 мм
Н | 23.8.04.06 | Фасонные части стальные сварные |  |  |  | 4: шт; 5: 10; 7: 10 | [19 empty] | Фасонные части стальные сварные
|  | Итого прямые затраты |  |  |  | 12: 94141.17 | [20 empty] | Итого прямые затраты
|  | ФОТ |  |  |  | 12: 54245.17 | [21 empty] | ФОТ
| Пр/812-018.0-3 | НР Наружные сети водопровода, канализации, теплоснабжения, газопровода |  |  |  | 4: %; 5: 118; 7: 118; 12: 64009.3 | [21 empty] | НР Наружные сети водопровода, канализации, теплоснабжения, газопровода
| Пр/774-018.0, Приказ № 774/пр от 11.12.2020 п.16 | СП Наружные сети водопровода, канализации, теплоснабжения, газопровода |  |  |  | 4: %; 5: 74; 6: 0.85; 7: 62.9; 12: 34120.21 | [21 empty] | СП Наружные сети водопровода, канализации, теплоснабжения, газопровода
|  | Всего по позиции |  |  |  | 10: 192270.68; 12: 192270.68 | [22 empty] | Всего по позиции
119 | ФСБЦ-23.8.04.06-0085 | Отвод 90° с радиусом кривизны R=1,5 Ду на давление до 16 МПа, номинальный диаметр 150 мм, наружный диаметр 159 мм, толщина стенки 5 мм |  |  |  | шт | 10 | 1 | 10 | 1327.93 | 1.25 | 1659.91 |  | 16599.1 | [14 empty] | Отвод 90° с радиусом кривизны R=1,5 Ду на давление до 16 МПа, номинальный диаметр 150 мм, наружный диаметр 159 мм, толщина стенки 5 мм
|  | Всего по позиции |  |  |  | 12: 16599.1 | [22 empty] | Всего по позиции
120 | ГЭСН22-03-003-20 | Установка фасонных частей стальных сварным соединением с трубопроводом тройники диаметром: свыше 200 до 250 мм |  |  |  | 4: 10 шт; 5: 1; 6: 1; 7: 1 | [14 empty] | Установка фасонных частей стальных сварным соединением с трубопроводом тройники диаметром: свыше 200 до 250 мм
| Приказ от 04.08.2020 № 421/пр п.58б | При применении сметных норм, включенных в сборники ГЭСН (ФЕР, ТЕР), аналогичных технологическим процессам в новом строительстве, в том числе по возведению новых конструктивных элементов ОЗП=1,15; ЭМ=1,25 к расх.; ЗПМ=1,25; ТЗ=1,15; ТЗМ=1,25 | [27 empty] | При применении сметных норм, включенных в сборники ГЭСН (ФЕР, ТЕР), аналогичных технологическим процессам в новом строительстве, в том числе по возведению новых конструктивных элементов ОЗП=1,15; ЭМ=1,25 к расх.; ЗПМ=1,25; ТЗ=1,15; ТЗМ=1,25
| Приказ от 07.07.2022 № 557/пр прил.8 табл.3 п.10.1 | Производство ремонтно-строительных работ осуществляется в стесненных условиях населенных пунктов: отдельных конструктивных решений объектов капитального строительства (кроме указанных в п.п. 10.2 и 10.3), объектов капитального строительства в целом ОЗП=1,15; ЭМ=1,15 к расх.; ЗПМ=1,15; ТЗ=1,15; ТЗМ=1,15 | [27 empty] | Производство ремонтно-строительных работ осуществляется в стесненных условиях населенных пунктов: отдельных конструктивных решений объектов капитального строительства (кроме указанных в п.п. 10.2 и 10.3), объектов капитального строительства в целом ОЗП=1,15; ЭМ=1,15 к расх.; ЗПМ=1,15; ТЗ=1,15; ТЗМ=1,15
| 1 | ОТ(ЗТ) |  |  |  | 4: чел.-ч; 7: 121.7361; 12: 63057.27 | [16 empty] | ОТ(ЗТ)
| 2-100-01 | Рабочий 1 разряда |  |  |  | чел.-ч | 0.43 | 1.3225 | 0.56868 |  |  | 367.4 |  | 208.93 | [17 empty] | Рабочий 1 разряда
| 2-100-03 | Рабочий 3 разряда |  |  |  | чел.-ч | 30.8 | 1.3225 | 40.733 |  |  | 437.21 |  | 17808.87 | [17 empty] | Рабочий 3 разряда
| 2-100-04 | Рабочий 4 разряда |  |  |  | чел.-ч | 4.84 | 1.3225 | 6.4009 |  |  | 492.32 |  | 3151.29 | [17 empty] | Рабочий 4 разряда
| 2-100-05 | Рабочий 5 разряда |  |  |  | чел.-ч | 55.98 | 1.3225 | 74.0336 |  |  | 565.8 |  | 41888.18 | [17 empty] | Рабочий 5 разряда
| 2 | ЭМ |  |  |  | 12: 76661.94 | [16 empty] | ЭМ
|  | ОТм(ЗТм) |  |  |  | 4: чел.-ч; 7: 78.545; 12: 44410.13 | [16 empty] | ОТм(ЗТм)
| 91.14.02-001 | Автомобили бортовые, грузоподъемность до 5 т |  |  |  | маш.час | 0.29 | 1.4375 | 0.41687 |  |  | 641.64 |  | 267.48 | [17 empty] | Автомобили бортовые, грузоподъемность до 5 т
| 4-100-040 | ОТм(Зтм) Средний разряд машинистов 4 |  |  |  | чел.-ч | 0.29 | 1.4375 | 0.41687 |  |  | 492.32 |  | 205.24 | [18 empty] | ОТм(Зтм) Средний разряд машинистов 4
| 91.17.04-033 | Агрегаты сварочные для ручной дуговой сварки на тракторе, сварочный ток до 250 А, количество постов 2, мощность трактора 79 кВт (108 л.с.) |  |  |  | маш.час | 54.35 | 1.4375 | 78.1281 | 688.6 | 1.42 | 977.81 |  | 76394.46 | [17 empty] | Агрегаты сварочные для ручной дуговой сварки на тракторе, сварочный ток до 250 А, количество постов 2, мощность трактора 79 кВт (108 л.с.)
| 4-100-050 | ОТм(Зтм) Средний разряд машинистов 5 |  |  |  | чел.-ч | 54.35 | 1.4375 | 78.1281 |  |  | 565.8 |  | 44204.89 | [18 empty] | ОТм(Зтм) Средний разряд машинистов 5
| 4 | М |  |  |  | 12: 4429.08 | [16 empty] | М
| 01.7.03.04-0001 | Электроэнергия |  |  |  | 4: кВт-ч; 5: 22.88; 7: 22.88; 10: 6.42; 12: 146.89 | [17 empty] | Электроэнергия
| 01.7.11.07-0039 | Электроды сварочные для сварки низколегированных и углеродистых сталей Э50, диаметр 4 мм |  |  |  | кг | 20.69 |  | 20.69 | 187.01 | 1.05 | 196.36 |  | 4062.69 | [17 empty] | Электроды сварочные для сварки низколегированных и углеродистых сталей Э50, диаметр 4 мм
| 01.7.17.07-0053 | Круг шлифовальный прямого профиля, размеры 180х10х22 мм |  |  |  | шт | 1.74 |  | 1.74 | 101.73 | 1.24 | 126.15 |  | 219.5 | [17 empty] | Круг шлифовальный прямого профиля, размеры 180х10х22 мм
Н | 23.8.04.12 | Тройники |  |  |  | 4: шт; 5: 10; 7: 10 | [19 empty] | Тройники
|  | Итого прямые затраты |  |  |  | 12: 188558.42 | [20 empty] | Итого прямые затраты
|  | ФОТ |  |  |  | 12: 107467.4 | [21 empty] | ФОТ
| Пр/812-018.0-3 | НР Наружные сети водопровода, канализации, теплоснабжения, газопровода |  |  |  | 4: %; 5: 118; 7: 118; 12: 126811.53 | [21 empty] | НР Наружные сети водопровода, канализации, теплоснабжения, газопровода
| Пр/774-018.0, Приказ № 774/пр от 11.12.2020 п.16 | СП Наружные сети водопровода, канализации, теплоснабжения, газопровода |  |  |  | 4: %; 5: 74; 6: 0.85; 7: 62.9; 12: 67596.99 | [21 empty] | СП Наружные сети водопровода, канализации, теплоснабжения, газопровода
|  | Всего по позиции |  |  |  | 10: 382966.94; 12: 382966.94 | [22 empty] | Всего по позиции
121 | ФСБЦ-23.8.04.12-0133 | Тройник равнопроходной бесшовный приварной, номинальное давление до 16 МПа, номинальный диаметр 200 мм, наружный диаметр и толщина стенки 219х8,0 мм |  |  |  | шт | 2 | 1 | 2 | 3131.9 | 1.25 | 3914.88 |  | 7829.76 | [14 empty] | Тройник равнопроходной бесшовный приварной, номинальное давление до 16 МПа, номинальный диаметр 200 мм, наружный диаметр и толщина стенки 219х8,0 мм
|  | Всего по позиции |  |  |  | 12: 7829.76 | [22 empty] | Всего по позиции
122 | ФСБЦ-23.8.04.12-0071 | Тройник переходной бесшовный приварной, номинальное давление до 16 МПа, номинальный диаметр 200х150 мм, наружный диаметр и толщина стенки 219х8-159х6 мм |  |  |  | шт | 8 | 1 | 8 | 5125.94 | 1.25 | 6407.43 |  | 51259.44 | [14 empty] | Тройник переходной бесшовный приварной, номинальное давление до 16 МПа, номинальный диаметр 200х150 мм, наружный диаметр и толщина стенки 219х8-159х6 мм
|  | Всего по позиции |  |  |  | 12: 51259.44 | [22 empty] | Всего по позиции
123 | ГЭСН22-01-014-07 | Укладка стальных трубопроводов в закрытых коллекторах диаметром: 200 мм |  |  |  | 4: км; 5: 0.0152; 6: 1; 7: 0.0152 | [14 empty] | Укладка стальных трубопроводов в закрытых коллекторах диаметром: 200 мм
| Приказ от 04.08.2020 № 421/пр п.58б | При применении сметных норм, включенных в сборники ГЭСН (ФЕР, ТЕР), аналогичных технологическим процессам в новом строительстве, в том числе по возведению новых конструктивных элементов ОЗП=1,15; ЭМ=1,25 к расх.; ЗПМ=1,25; ТЗ=1,15; ТЗМ=1,25 | [27 empty] | При применении сметных норм, включенных в сборники ГЭСН (ФЕР, ТЕР), аналогичных технологическим процессам в новом строительстве, в том числе по возведению новых конструктивных элементов ОЗП=1,15; ЭМ=1,25 к расх.; ЗПМ=1,25; ТЗ=1,15; ТЗМ=1,25
| Приказ от 07.07.2022 № 557/пр прил.8 табл.3 п.10.1 | Производство ремонтно-строительных работ осуществляется в стесненных условиях населенных пунктов: отдельных конструктивных решений объектов капитального строительства (кроме указанных в п.п. 10.2 и 10.3), объектов капитального строительства в целом ОЗП=1,15; ЭМ=1,15 к расх.; ЗПМ=1,15; ТЗ=1,15; ТЗМ=1,15 | [27 empty] | Производство ремонтно-строительных работ осуществляется в стесненных условиях населенных пунктов: отдельных конструктивных решений объектов капитального строительства (кроме указанных в п.п. 10.2 и 10.3), объектов капитального строительства в целом ОЗП=1,15; ЭМ=1,15 к расх.; ЗПМ=1,15; ТЗ=1,15; ТЗМ=1,15
| 1 | ОТ(ЗТ) |  |  |  | 4: чел.-ч; 7: 21.8738; 12: 10286.59 | [16 empty] | ОТ(ЗТ)
| 1-100-36 | Средний разряд работы 3,6 |  |  |  | чел.-ч | 1088.14 | 1.3225 | 21.8738 |  |  | 470.27 |  | 10286.59 | [17 empty] | Средний разряд работы 3,6
| 2 | ЭМ |  |  |  | 12: 3747.26 | [16 empty] | ЭМ
|  | ОТм(ЗТм) |  |  |  | 4: чел.-ч; 7: 1.0401; 12: 670.86 | [16 empty] | ОТм(ЗТм)
| 91.03.02-500 | Вентиляторы местной вентиляции, мощность до 55 кВт |  |  |  | маш.час | 377.62 | 1.4375 | 8.251 | 118.08 | 1.22 | 144.06 |  | 1188.64 | [17 empty] | Вентиляторы местной вентиляции, мощность до 55 кВт
| 91.05.05-015 | Краны на автомобильном ходу, грузоподъемность 16 т |  |  |  | маш.час | 43.01 | 1.4375 | 0.93977 |  |  | 1981.93 |  | 1862.56 | [17 empty] | Краны на автомобильном ходу, грузоподъемность 16 т
| 4-100-060 | ОТм(Зтм) Средний разряд машинистов 6 |  |  |  | чел.-ч | 43.01 | 1.4375 | 0.93977 |  |  | 661.32 |  | 621.49 | [18 empty] | ОТм(Зтм) Средний разряд машинистов 6
| 91.06.03-063 | Лебедки электрические тяговым усилием до 49,05 кН (5 т) |  |  |  | маш.час | 65 | 1.4375 | 1.4203 | 23.43 | 1.55 | 36.32 |  | 51.58 | [17 empty] | Лебедки электрические тяговым усилием до 49,05 кН (5 т)
| 91.10.09-012 | Установки для гидравлических испытаний трубопроводов, давление нагнетания низкое 0,1 МПа (1 кгс/см2), высокое 10 МПа (100 кгс/см2) при работе от передвижных электростанций |  |  |  | маш.час | 38 | 1.4375 | 0.8303 | 11.4 | 1.45 | 16.53 |  | 13.72 | [17 empty] | Установки для гидравлических испытаний трубопроводов, давление нагнетания низкое 0,1 МПа (1 кгс/см2), высокое 10 МПа (100 кгс/см2) при работе от передвижных электростанций
| 91.14.02-001 | Автомобили бортовые, грузоподъемность до 5 т |  |  |  | маш.час | 0.19 | 1.4375 | 0.0041515 |  |  | 641.64 |  | 2.66 | [17 empty] | Автомобили бортовые, грузоподъемность до 5 т
| 4-100-040 | ОТм(Зтм) Средний разряд машинистов 4 |  |  |  | чел.-ч | 0.19 | 1.4375 | 0.0041515 |  |  | 492.32 |  | 2.04 | [18 empty] | ОТм(Зтм) Средний разряд машинистов 4
| 91.16.01-002 | Электростанции передвижные, мощность 4 кВт |  |  |  | маш.час | 4.4 | 1.4375 | 0.09614 |  |  | 113.87 |  | 10.95 | [17 empty] | Электростанции передвижные, мощность 4 кВт
| 4-100-040 | ОТм(Зтм) Средний разряд машинистов 4 |  |  |  | чел.-ч | 4.4 | 1.4375 | 0.09614 |  |  | 492.32 |  | 47.33 | [18 empty] | ОТм(Зтм) Средний разряд машинистов 4
| 91.17.04-034 | Агрегаты сварочные с двигателем внутреннего сгорания для ручной дуговой сварки, сварочный ток до 400 А, количество постов 1 |  |  |  | маш.час | 274.62 | 1.4375 | 6.0004 |  |  | 102.85 |  | 617.15 | [17 empty] | Агрегаты сварочные с двигателем внутреннего сгорания для ручной дуговой сварки, сварочный ток до 400 А, количество постов 1
| 4 | М |  |  |  | 12: 531.25 | [16 empty] | М
| 01.7.03.01-0001 | Вода |  |  |  | м3 | 62.8 |  | 0.95456 | 35.71 | 1.58 | 56.42 |  | 53.86 | [17 empty] | Вода
| 01.7.11.07-0227 | Электроды сварочные для сварки низколегированных и углеродистых сталей УОНИ 13/45, Э42А, диаметр 4-5 мм |  |  |  | кг | 192.2 |  | 2.9214 | 155.63 | 1.05 | 163.41 |  | 477.39 | [17 empty] | Электроды сварочные для сварки низколегированных и углеродистых сталей УОНИ 13/45, Э42А, диаметр 4-5 мм
Н | 23.5.02.02 | Трубы стальные электросварные прямошовные |  |  |  | 4: м; 5: 999; 7: 15.1848 | [19 empty] | Трубы стальные электросварные прямошовные
|  | Итого прямые затраты |  |  |  | 12: 15235.96 | [20 empty] | Итого прямые затраты
|  | ФОТ |  |  |  | 12: 10957.45 | [21 empty] | ФОТ
| Пр/812-018.0-3 | НР Наружные сети водопровода, канализации, теплоснабжения, газопровода |  |  |  | 4: %; 5: 118; 7: 118; 12: 12929.79 | [21 empty] | НР Наружные сети водопровода, канализации, теплоснабжения, газопровода
| Пр/774-018.0, Приказ № 774/пр от 11.12.2020 п.16 | СП Наружные сети водопровода, канализации, теплоснабжения, газопровода |  |  |  | 4: %; 5: 74; 6: 0.85; 7: 62.9; 12: 6892.24 | [21 empty] | СП Наружные сети водопровода, канализации, теплоснабжения, газопровода
|  | Всего по позиции |  |  |  | 10: 2306446.71; 12: 35057.99 | [22 empty] | Всего по позиции
124 | ФСБЦ-23.5.02.02-1064 | Трубы стальные электросварные прямошовные из стали марки 20, наружный диаметр 219 мм, толщина стенки 7 мм |  |  |  | м | 15.2 | 1 | 15.2 | 2346.98 | 1.1 | 2581.68 |  | 39241.54 | [14 empty] | Трубы стальные электросварные прямошовные из стали марки 20, наружный диаметр 219 мм, толщина стенки 7 мм
|  | Всего по позиции |  |  |  | 12: 39241.54 | [22 empty] | Всего по позиции
125 | ГЭСН22-01-014-06 | Укладка стальных трубопроводов в закрытых коллекторах диаметром: 150 мм |  |  |  | 4: км; 5: 0.0091; 6: 1; 7: 0.0091 | [14 empty] | Укладка стальных трубопроводов в закрытых коллекторах диаметром: 150 мм
| Приказ от 04.08.2020 № 421/пр п.58б | При применении сметных норм, включенных в сборники ГЭСН (ФЕР, ТЕР), аналогичных технологическим процессам в новом строительстве, в том числе по возведению новых конструктивных элементов ОЗП=1,15; ЭМ=1,25 к расх.; ЗПМ=1,25; ТЗ=1,15; ТЗМ=1,25 | [27 empty] | При применении сметных норм, включенных в сборники ГЭСН (ФЕР, ТЕР), аналогичных технологическим процессам в новом строительстве, в том числе по возведению новых конструктивных элементов ОЗП=1,15; ЭМ=1,25 к расх.; ЗПМ=1,25; ТЗ=1,15; ТЗМ=1,25
| Приказ от 07.07.2022 № 557/пр прил.8 табл.3 п.10.1 | Производство ремонтно-строительных работ осуществляется в стесненных условиях населенных пунктов: отдельных конструктивных решений объектов капитального строительства (кроме указанных в п.п. 10.2 и 10.3), объектов капитального строительства в целом ОЗП=1,15; ЭМ=1,15 к расх.; ЗПМ=1,15; ТЗ=1,15; ТЗМ=1,15 | [27 empty] | Производство ремонтно-строительных работ осуществляется в стесненных условиях населенных пунктов: отдельных конструктивных решений объектов капитального строительства (кроме указанных в п.п. 10.2 и 10.3), объектов капитального строительства в целом ОЗП=1,15; ЭМ=1,15 к расх.; ЗПМ=1,15; ТЗ=1,15; ТЗМ=1,15
| 1 | ОТ(ЗТ) |  |  |  | 4: чел.-ч; 7: 11.1705; 12: 5253.17 | [16 empty] | ОТ(ЗТ)
| 1-100-36 | Средний разряд работы 3,6 |  |  |  | чел.-ч | 928.19 | 1.3225 | 11.1705 |  |  | 470.27 |  | 5253.17 | [17 empty] | Средний разряд работы 3,6
| 2 | ЭМ |  |  |  | 12: 1973.83 | [16 empty] | ЭМ
|  | ОТм(ЗТм) |  |  |  | 4: чел.-ч; 7: 0.60946; 12: 393.05 | [16 empty] | ОТм(ЗТм)
| 91.03.02-500 | Вентиляторы местной вентиляции, мощность до 55 кВт |  |  |  | маш.час | 303.96 | 1.4375 | 3.9762 | 118.08 | 1.22 | 144.06 |  | 572.81 | [17 empty] | Вентиляторы местной вентиляции, мощность до 55 кВт
| 91.05.05-015 | Краны на автомобильном ходу, грузоподъемность 16 т |  |  |  | маш.час | 42.07 | 1.4375 | 0.55033 |  |  | 1981.93 |  | 1090.71 | [17 empty] | Краны на автомобильном ходу, грузоподъемность 16 т
| 4-100-060 | ОТм(Зтм) Средний разряд машинистов 6 |  |  |  | чел.-ч | 42.07 | 1.4375 | 0.55033 |  |  | 661.32 |  | 363.94 | [18 empty] | ОТм(Зтм) Средний разряд машинистов 6
| 91.06.03-062 | Лебедки электрические тяговым усилием до 31,39 кН (3,2 т) |  |  |  | маш.час | 59 | 1.4375 | 0.77179 | 13.44 | 1.55 | 20.83 |  | 16.08 | [17 empty] | Лебедки электрические тяговым усилием до 31,39 кН (3,2 т)
| 91.10.09-012 | Установки для гидравлических испытаний трубопроводов, давление нагнетания низкое 0,1 МПа (1 кгс/см2), высокое 10 МПа (100 кгс/см2) при работе от передвижных электростанций |  |  |  | маш.час | 38 | 1.4375 | 0.49709 | 11.4 | 1.45 | 16.53 |  | 8.22 | [17 empty] | Установки для гидравлических испытаний трубопроводов, давление нагнетания низкое 0,1 МПа (1 кгс/см2), высокое 10 МПа (100 кгс/см2) при работе от передвижных электростанций
| 91.14.02-001 | Автомобили бортовые, грузоподъемность до 5 т |  |  |  | маш.час | 0.12 | 1.4375 | 0.0015698 |  |  | 641.64 |  | 1.01 | [17 empty] | Автомобили бортовые, грузоподъемность до 5 т
| 4-100-040 | ОТм(Зтм) Средний разряд машинистов 4 |  |  |  | чел.-ч | 0.12 | 1.4375 | 0.0015698 |  |  | 492.32 |  | 0.77 | [18 empty] | ОТм(Зтм) Средний разряд машинистов 4
| 91.16.01-002 | Электростанции передвижные, мощность 4 кВт |  |  |  | маш.час | 4.4 | 1.4375 | 0.057557 |  |  | 113.87 |  | 6.55 | [17 empty] | Электростанции передвижные, мощность 4 кВт
| 4-100-040 | ОТм(Зтм) Средний разряд машинистов 4 |  |  |  | чел.-ч | 4.4 | 1.4375 | 0.057557 |  |  | 492.32 |  | 28.34 | [18 empty] | ОТм(Зтм) Средний разряд машинистов 4
| 91.17.04-034 | Агрегаты сварочные с двигателем внутреннего сгорания для ручной дуговой сварки, сварочный ток до 400 А, количество постов 1 |  |  |  | маш.час | 206.96 | 1.4375 | 2.7073 |  |  | 102.85 |  | 278.45 | [17 empty] | Агрегаты сварочные с двигателем внутреннего сгорания для ручной дуговой сварки, сварочный ток до 400 А, количество постов 1
| 4 | М |  |  |  | 12: 191.72 | [16 empty] | М
| 01.7.03.01-0001 | Вода |  |  |  | м3 | 36 |  | 0.3276 | 35.71 | 1.58 | 56.42 |  | 18.48 | [17 empty] | Вода
| 01.7.11.07-0227 | Электроды сварочные для сварки низколегированных и углеродистых сталей УОНИ 13/45, Э42А, диаметр 4-5 мм |  |  |  | кг | 116.5 |  | 1.0601 | 155.63 | 1.05 | 163.41 |  | 173.24 | [17 empty] | Электроды сварочные для сварки низколегированных и углеродистых сталей УОНИ 13/45, Э42А, диаметр 4-5 мм
Н | 23.5.02.02 | Трубы стальные электросварные прямошовные |  |  |  | 4: м; 5: 999; 7: 9.0909 | [19 empty] | Трубы стальные электросварные прямошовные
|  | Итого прямые затраты |  |  |  | 12: 7811.77 | [20 empty] | Итого прямые затраты
|  | ФОТ |  |  |  | 12: 5646.22 | [21 empty] | ФОТ
| Пр/812-018.0-3 | НР Наружные сети водопровода, канализации, теплоснабжения, газопровода |  |  |  | 4: %; 5: 118; 7: 118; 12: 6662.54 | [21 empty] | НР Наружные сети водопровода, канализации, теплоснабжения, газопровода
| Пр/774-018.0, Приказ № 774/пр от 11.12.2020 п.16 | СП Наружные сети водопровода, канализации, теплоснабжения, газопровода |  |  |  | 4: %; 5: 74; 6: 0.85; 7: 62.9; 12: 3551.47 | [21 empty] | СП Наружные сети водопровода, канализации, теплоснабжения, газопровода
|  | Всего по позиции |  |  |  | 10: 1980854.95; 12: 18025.78 | [22 empty] | Всего по позиции
126 | ФСБЦ-23.5.02.02-1044 | Трубы стальные электросварные прямошовные из стали марки 20, наружный диаметр 159 мм, толщина стенки 6 мм |  |  |  | м | 9.1 | 1 | 9.1 | 1432.6 | 1.1 | 1575.86 |  | 14340.33 | [14 empty] | Трубы стальные электросварные прямошовные из стали марки 20, наружный диаметр 159 мм, толщина стенки 6 мм
|  | Всего по позиции |  |  |  | 12: 14340.33 | [22 empty] | Всего по позиции
127 | ГЭСН22-01-014-03 | Укладка стальных трубопроводов в закрытых коллекторах диаметром: 80 мм |  |  |  | 4: км; 5: 0.0002; 6: 1; 7: 0.0002 | [14 empty] | Укладка стальных трубопроводов в закрытых коллекторах диаметром: 80 мм
| Приказ от 04.08.2020 № 421/пр п.58б | При применении сметных норм, включенных в сборники ГЭСН (ФЕР, ТЕР), аналогичных технологическим процессам в новом строительстве, в том числе по возведению новых конструктивных элементов ОЗП=1,15; ЭМ=1,25 к расх.; ЗПМ=1,25; ТЗ=1,15; ТЗМ=1,25 | [27 empty] | При применении сметных норм, включенных в сборники ГЭСН (ФЕР, ТЕР), аналогичных технологическим процессам в новом строительстве, в том числе по возведению новых конструктивных элементов ОЗП=1,15; ЭМ=1,25 к расх.; ЗПМ=1,25; ТЗ=1,15; ТЗМ=1,25
| Приказ от 07.07.2022 № 557/пр прил.8 табл.3 п.10.1 | Производство ремонтно-строительных работ осуществляется в стесненных условиях населенных пунктов: отдельных конструктивных решений объектов капитального строительства (кроме указанных в п.п. 10.2 и 10.3), объектов капитального строительства в целом ОЗП=1,15; ЭМ=1,15 к расх.; ЗПМ=1,15; ТЗ=1,15; ТЗМ=1,15 | [27 empty] | Производство ремонтно-строительных работ осуществляется в стесненных условиях населенных пунктов: отдельных конструктивных решений объектов капитального строительства (кроме указанных в п.п. 10.2 и 10.3), объектов капитального строительства в целом ОЗП=1,15; ЭМ=1,15 к расх.; ЗПМ=1,15; ТЗ=1,15; ТЗМ=1,15
| 1 | ОТ(ЗТ) |  |  |  | 4: чел.-ч; 7: 0.15799; 12: 74.3 | [16 empty] | ОТ(ЗТ)
| 1-100-36 | Средний разряд работы 3,6 |  |  |  | чел.-ч | 597.33 | 1.3225 | 0.15799 |  |  | 470.27 |  | 74.3 | [17 empty] | Средний разряд работы 3,6
| 2 | ЭМ |  |  |  | 12: 29.51 | [16 empty] | ЭМ
|  | ОТм(ЗТм) |  |  |  | 4: чел.-ч; 7: 0.010796; 12: 6.97 | [16 empty] | ОТм(ЗТм)
| 91.03.02-500 | Вентиляторы местной вентиляции, мощность до 55 кВт |  |  |  | маш.час | 168.54 | 1.4375 | 0.048455 | 118.08 | 1.22 | 144.06 |  | 6.98 | [17 empty] | Вентиляторы местной вентиляции, мощность до 55 кВт
| 91.05.05-015 | Краны на автомобильном ходу, грузоподъемность 16 т |  |  |  | маш.час | 33.9 | 1.4375 | 0.0097463 |  |  | 1981.93 |  | 19.32 | [17 empty] | Краны на автомобильном ходу, грузоподъемность 16 т
| 4-100-060 | ОТм(Зтм) Средний разряд машинистов 6 |  |  |  | чел.-ч | 33.9 | 1.4375 | 0.0097463 |  |  | 661.32 |  | 6.45 | [18 empty] | ОТм(Зтм) Средний разряд машинистов 6
| 91.06.03-055 | Лебедки электрические тяговым усилием 19,62 кН (2 т) |  |  |  | маш.час | 46 | 1.4375 | 0.013225 |  |  | 16.95 |  | 0.22 | [17 empty] | Лебедки электрические тяговым усилием 19,62 кН (2 т)
| 91.10.09-012 | Установки для гидравлических испытаний трубопроводов, давление нагнетания низкое 0,1 МПа (1 кгс/см2), высокое 10 МПа (100 кгс/см2) при работе от передвижных электростанций |  |  |  | маш.час | 31 | 1.4375 | 0.0089125 | 11.4 | 1.45 | 16.53 |  | 0.15 | [17 empty] | Установки для гидравлических испытаний трубопроводов, давление нагнетания низкое 0,1 МПа (1 кгс/см2), высокое 10 МПа (100 кгс/см2) при работе от передвижных электростанций
| 91.14.02-001 | Автомобили бортовые, грузоподъемность до 5 т |  |  |  | маш.час | 0.05 | 1.4375 | 1.44e-05 |  |  | 641.64 |  | 0.01 | [17 empty] | Автомобили бортовые, грузоподъемность до 5 т
| 4-100-040 | ОТм(Зтм) Средний разряд машинистов 4 |  |  |  | чел.-ч | 0.05 | 1.4375 | 1.44e-05 |  |  | 492.32 |  | 0.01 | [18 empty] | ОТм(Зтм) Средний разряд машинистов 4
| 91.16.01-002 | Электростанции передвижные, мощность 4 кВт |  |  |  | маш.час | 3.6 | 1.4375 | 0.001035 |  |  | 113.87 |  | 0.12 | [17 empty] | Электростанции передвижные, мощность 4 кВт
| 4-100-040 | ОТм(Зтм) Средний разряд машинистов 4 |  |  |  | чел.-ч | 3.6 | 1.4375 | 0.001035 |  |  | 492.32 |  | 0.51 | [18 empty] | ОТм(Зтм) Средний разряд машинистов 4
| 91.17.04-034 | Агрегаты сварочные с двигателем внутреннего сгорания для ручной дуговой сварки, сварочный ток до 400 А, количество постов 1 |  |  |  | маш.час | 91.54 | 1.4375 | 0.026318 |  |  | 102.85 |  | 2.71 | [17 empty] | Агрегаты сварочные с двигателем внутреннего сгорания для ручной дуговой сварки, сварочный ток до 400 А, количество постов 1
| 4 | М |  |  |  | 12: 1.7 | [16 empty] | М
| 01.7.03.01-0001 | Вода |  |  |  | м3 | 9.46 |  | 0.001892 | 35.71 | 1.58 | 56.42 |  | 0.11 | [17 empty] | Вода
| 01.7.11.07-0227 | Электроды сварочные для сварки низколегированных и углеродистых сталей УОНИ 13/45, Э42А, диаметр 4-5 мм |  |  |  | кг | 48.67 |  | 0.009734 | 155.63 | 1.05 | 163.41 |  | 1.59 | [17 empty] | Электроды сварочные для сварки низколегированных и углеродистых сталей УОНИ 13/45, Э42А, диаметр 4-5 мм
Н | 23.5.02.02 | Трубы стальные электросварные прямошовные |  |  |  | 4: м; 5: 998; 7: 0.1996 | [19 empty] | Трубы стальные электросварные прямошовные
|  | Итого прямые затраты |  |  |  | 12: 112.48 | [20 empty] | Итого прямые затраты
|  | ФОТ |  |  |  | 12: 81.27 | [21 empty] | ФОТ
| Пр/812-018.0-3 | НР Наружные сети водопровода, канализации, теплоснабжения, газопровода |  |  |  | 4: %; 5: 118; 7: 118; 12: 95.9 | [21 empty] | НР Наружные сети водопровода, канализации, теплоснабжения, газопровода
| Пр/774-018.0, Приказ № 774/пр от 11.12.2020 п.16 | СП Наружные сети водопровода, канализации, теплоснабжения, газопровода |  |  |  | 4: %; 5: 74; 6: 0.85; 7: 62.9; 12: 51.12 | [21 empty] | СП Наружные сети водопровода, канализации, теплоснабжения, газопровода
|  | Всего по позиции |  |  |  | 10: 1297500; 12: 259.5 | [22 empty] | Всего по позиции
128 | ФСБЦ-23.5.02.02-0039 | Трубы стальные электросварные прямошовные из стали марок Ст2, 10, наружный диаметр 76 мм, толщина стенки 3,5 мм |  |  |  | м | 0.2 | 1 | 0.2 | 296.89 | 1.1 | 326.58 |  | 65.32 | [14 empty] | Трубы стальные электросварные прямошовные из стали марок Ст2, 10, наружный диаметр 76 мм, толщина стенки 3,5 мм
|  | Всего по позиции |  |  |  | 12: 65.32 | [22 empty] | Всего по позиции
129 | ГЭСН22-01-014-01 | Укладка стальных трубопроводов в закрытых коллекторах диаметром: 50 мм |  |  |  | 4: км; 5: 0.001; 6: 1; 7: 0.001 | [14 empty] | Укладка стальных трубопроводов в закрытых коллекторах диаметром: 50 мм
| Приказ от 04.08.2020 № 421/пр п.58б | При применении сметных норм, включенных в сборники ГЭСН (ФЕР, ТЕР), аналогичных технологическим процессам в новом строительстве, в том числе по возведению новых конструктивных элементов ОЗП=1,15; ЭМ=1,25 к расх.; ЗПМ=1,25; ТЗ=1,15; ТЗМ=1,25 | [27 empty] | При применении сметных норм, включенных в сборники ГЭСН (ФЕР, ТЕР), аналогичных технологическим процессам в новом строительстве, в том числе по возведению новых конструктивных элементов ОЗП=1,15; ЭМ=1,25 к расх.; ЗПМ=1,25; ТЗ=1,15; ТЗМ=1,25
| Приказ от 07.07.2022 № 557/пр прил.8 табл.3 п.10.1 | Производство ремонтно-строительных работ осуществляется в стесненных условиях населенных пунктов: отдельных конструктивных решений объектов капитального строительства (кроме указанных в п.п. 10.2 и 10.3), объектов капитального строительства в целом ОЗП=1,15; ЭМ=1,15 к расх.; ЗПМ=1,15; ТЗ=1,15; ТЗМ=1,15 | [27 empty] | Производство ремонтно-строительных работ осуществляется в стесненных условиях населенных пунктов: отдельных конструктивных решений объектов капитального строительства (кроме указанных в п.п. 10.2 и 10.3), объектов капитального строительства в целом ОЗП=1,15; ЭМ=1,15 к расх.; ЗПМ=1,15; ТЗ=1,15; ТЗМ=1,15
| 1 | ОТ(ЗТ) |  |  |  | 4: чел.-ч; 7: 0.62061; 12: 291.85 | [16 empty] | ОТ(ЗТ)
| 1-100-36 | Средний разряд работы 3,6 |  |  |  | чел.-ч | 469.27 | 1.3225 | 0.62061 |  |  | 470.27 |  | 291.85 | [17 empty] | Средний разряд работы 3,6
| 2 | ЭМ |  |  |  | 12: 118.72 | [16 empty] | ЭМ
|  | ОТм(ЗТм) |  |  |  | 4: чел.-ч; 7: 0.049033; 12: 31.55 | [16 empty] | ОТм(ЗТм)
| 91.03.02-500 | Вентиляторы местной вентиляции, мощность до 55 кВт |  |  |  | маш.час | 113.8 | 1.4375 | 0.16359 | 118.08 | 1.22 | 144.06 |  | 23.57 | [17 empty] | Вентиляторы местной вентиляции, мощность до 55 кВт
| 91.05.05-015 | Краны на автомобильном ходу, грузоподъемность 16 т |  |  |  | маш.час | 30.49 | 1.4375 | 0.043829 |  |  | 1981.93 |  | 86.87 | [17 empty] | Краны на автомобильном ходу, грузоподъемность 16 т
| 4-100-060 | ОТм(Зтм) Средний разряд машинистов 6 |  |  |  | чел.-ч | 30.49 | 1.4375 | 0.043829 |  |  | 661.32 |  | 28.99 | [18 empty] | ОТм(Зтм) Средний разряд машинистов 6
| 91.06.03-055 | Лебедки электрические тяговым усилием 19,62 кН (2 т) |  |  |  | маш.час | 43 | 1.4375 | 0.061812 |  |  | 16.95 |  | 1.05 | [17 empty] | Лебедки электрические тяговым усилием 19,62 кН (2 т)
| 91.10.09-012 | Установки для гидравлических испытаний трубопроводов, давление нагнетания низкое 0,1 МПа (1 кгс/см2), высокое 10 МПа (100 кгс/см2) при работе от передвижных электростанций |  |  |  | маш.час | 31 | 1.4375 | 0.044562 | 11.4 | 1.45 | 16.53 |  | 0.74 | [17 empty] | Установки для гидравлических испытаний трубопроводов, давление нагнетания низкое 0,1 МПа (1 кгс/см2), высокое 10 МПа (100 кгс/см2) при работе от передвижных электростанций
| 91.14.02-001 | Автомобили бортовые, грузоподъемность до 5 т |  |  |  | маш.час | 0.02 | 1.4375 | 2.88e-05 |  |  | 641.64 |  | 0.02 | [17 empty] | Автомобили бортовые, грузоподъемность до 5 т
| 4-100-040 | ОТм(Зтм) Средний разряд машинистов 4 |  |  |  | чел.-ч | 0.02 | 1.4375 | 2.88e-05 |  |  | 492.32 |  | 0.01 | [18 empty] | ОТм(Зтм) Средний разряд машинистов 4
| 91.16.01-002 | Электростанции передвижные, мощность 4 кВт |  |  |  | маш.час | 3.6 | 1.4375 | 0.005175 |  |  | 113.87 |  | 0.59 | [17 empty] | Электростанции передвижные, мощность 4 кВт
| 4-100-040 | ОТм(Зтм) Средний разряд машинистов 4 |  |  |  | чел.-ч | 3.6 | 1.4375 | 0.005175 |  |  | 492.32 |  | 2.55 | [18 empty] | ОТм(Зтм) Средний разряд машинистов 4
| 91.17.04-034 | Агрегаты сварочные с двигателем внутреннего сгорания для ручной дуговой сварки, сварочный ток до 400 А, количество постов 1 |  |  |  | маш.час | 39.8 | 1.4375 | 0.057212 |  |  | 102.85 |  | 5.88 | [17 empty] | Агрегаты сварочные с двигателем внутреннего сгорания для ручной дуговой сварки, сварочный ток до 400 А, количество постов 1
| 4 | М |  |  |  | 12: 4.31 | [16 empty] | М
| 01.7.03.01-0001 | Вода |  |  |  | м3 | 3.94 |  | 0.00394 | 35.71 | 1.58 | 56.42 |  | 0.22 | [17 empty] | Вода
| 01.7.11.07-0227 | Электроды сварочные для сварки низколегированных и углеродистых сталей УОНИ 13/45, Э42А, диаметр 4-5 мм |  |  |  | кг | 25 |  | 0.025 | 155.63 | 1.05 | 163.41 |  | 4.09 | [17 empty] | Электроды сварочные для сварки низколегированных и углеродистых сталей УОНИ 13/45, Э42А, диаметр 4-5 мм
Н | 23.5.02.02 | Трубы стальные электросварные прямошовные |  |  |  | 4: м; 5: 998; 7: 0.998 | [19 empty] | Трубы стальные электросварные прямошовные
|  | Итого прямые затраты |  |  |  | 12: 446.43 | [20 empty] | Итого прямые затраты
|  | ФОТ |  |  |  | 12: 323.4 | [21 empty] | ФОТ
| Пр/812-018.0-3 | НР Наружные сети водопровода, канализации, теплоснабжения, газопровода |  |  |  | 4: %; 5: 118; 7: 118; 12: 381.61 | [21 empty] | НР Наружные сети водопровода, канализации, теплоснабжения, газопровода
| Пр/774-018.0, Приказ № 774/пр от 11.12.2020 п.16 | СП Наружные сети водопровода, канализации, теплоснабжения, газопровода |  |  |  | 4: %; 5: 74; 6: 0.85; 7: 62.9; 12: 203.42 | [21 empty] | СП Наружные сети водопровода, канализации, теплоснабжения, газопровода
|  | Всего по позиции |  |  |  | 10: 1031460; 12: 1031.46 | [22 empty] | Всего по позиции
130 | ФСБЦ-23.5.02.02-0034 | Трубы стальные электросварные прямошовные из стали марок Ст2, 10, наружный диаметр 57 мм, толщина стенки 3,5 мм |  |  |  | м | 0.8 | 1 | 0.8 | 264.87 | 1.1 | 291.36 |  | 233.09 | [14 empty] | Трубы стальные электросварные прямошовные из стали марок Ст2, 10, наружный диаметр 57 мм, толщина стенки 3,5 мм
|  | Всего по позиции |  |  |  | 12: 233.09 | [22 empty] | Всего по позиции
131 | ФСБЦ-23.3.09.01-0058 | Трубы электросварные из коррозионностойкой стали 08Х18Н10, наружный диаметр 25 мм, толщина стенки 2,5 мм |  |  |  | 10 м | 0.02 | 1 | 0.02 | 1731.38 | 1.27 | 2198.85 |  | 43.98 | [14 empty] | Трубы электросварные из коррозионностойкой стали 08Х18Н10, наружный диаметр 25 мм, толщина стенки 2,5 мм
|  | Всего по позиции |  |  |  | 12: 43.98 | [22 empty] | Всего по позиции
132 | ГЭСН13-03-004-26 | Окраска металлических огрунтованных поверхностей: эмалью ПФ-115 |  |  |  | 4: 100 м2; 5: 0.1709; 6: 1; 7: 0.1709 | [14 empty] | Окраска металлических огрунтованных поверхностей: эмалью ПФ-115
| Приказ от 04.08.2020 № 421/пр п.58б | При применении сметных норм, включенных в сборники ГЭСН (ФЕР, ТЕР), аналогичных технологическим процессам в новом строительстве, в том числе по возведению новых конструктивных элементов ОЗП=1,15; ЭМ=1,25 к расх.; ЗПМ=1,25; ТЗ=1,15; ТЗМ=1,25 | [27 empty] | При применении сметных норм, включенных в сборники ГЭСН (ФЕР, ТЕР), аналогичных технологическим процессам в новом строительстве, в том числе по возведению новых конструктивных элементов ОЗП=1,15; ЭМ=1,25 к расх.; ЗПМ=1,25; ТЗ=1,15; ТЗМ=1,25
| Приказ от 07.07.2022 № 557/пр прил.8 табл.3 п.10.1 | Производство ремонтно-строительных работ осуществляется в стесненных условиях населенных пунктов: отдельных конструктивных решений объектов капитального строительства (кроме указанных в п.п. 10.2 и 10.3), объектов капитального строительства в целом ОЗП=1,15; ЭМ=1,15 к расх.; ЗПМ=1,15; ТЗ=1,15; ТЗМ=1,15 | [27 empty] | Производство ремонтно-строительных работ осуществляется в стесненных условиях населенных пунктов: отдельных конструктивных решений объектов капитального строительства (кроме указанных в п.п. 10.2 и 10.3), объектов капитального строительства в целом ОЗП=1,15; ЭМ=1,15 к расх.; ЗПМ=1,15; ТЗ=1,15; ТЗМ=1,15
| 1 | ОТ(ЗТ) |  |  |  | 4: чел.-ч; 7: 0.48141; 12: 223.74 | [16 empty] | ОТ(ЗТ)
| 1-100-35 | Средний разряд работы 3,5 |  |  |  | чел.-ч | 2.13 | 1.3225 | 0.48141 |  |  | 464.76 |  | 223.74 | [17 empty] | Средний разряд работы 3,5
| 2 | ЭМ |  |  |  | 12: 7.51 | [16 empty] | ЭМ
|  | ОТм(ЗТм) |  |  |  | 4: чел.-ч; 7: 0.0049134; 12: 2.6 | [16 empty] | ОТм(ЗТм)
| 91.06.03-060 | Лебедки электрические тяговым усилием до 5,79 кН (0,59 т) |  |  |  | маш.час | 0.01 | 1.4375 | 0.0024567 | 6.62 | 1.55 | 10.26 |  | 0.03 | [17 empty] | Лебедки электрические тяговым усилием до 5,79 кН (0,59 т)
| 91.06.05-011 | Погрузчики одноковшовые универсальные фронтальные пневмоколесные, номинальная вместимость основного ковша 2,6 м3, грузоподъемность 5 т |  |  |  | маш.час | 0.01 | 1.4375 | 0.0024567 |  |  | 1907.01 |  | 4.68 | [17 empty] | Погрузчики одноковшовые универсальные фронтальные пневмоколесные, номинальная вместимость основного ковша 2,6 м3, грузоподъемность 5 т
| 4-100-050 | ОТм(Зтм) Средний разряд машинистов 5 |  |  |  | чел.-ч | 0.01 | 1.4375 | 0.0024567 |  |  | 565.8 |  | 1.39 | [18 empty] | ОТм(Зтм) Средний разряд машинистов 5
| 91.14.02-001 | Автомобили бортовые, грузоподъемность до 5 т |  |  |  | маш.час | 0.01 | 1.4375 | 0.0024567 |  |  | 641.64 |  | 1.58 | [17 empty] | Автомобили бортовые, грузоподъемность до 5 т
| 4-100-040 | ОТм(Зтм) Средний разряд машинистов 4 |  |  |  | чел.-ч | 0.01 | 1.4375 | 0.0024567 |  |  | 492.32 |  | 1.21 | [18 empty] | ОТм(Зтм) Средний разряд машинистов 4
| 91.21.01-012 | Агрегаты окрасочные высокого давления для окраски поверхностей конструкций, мощность 1 кВт |  |  |  | маш.час | 0.65 | 1.4375 | 0.15968 | 5.67 | 1.35 | 7.65 |  | 1.22 | [17 empty] | Агрегаты окрасочные высокого давления для окраски поверхностей конструкций, мощность 1 кВт
| 4 | М |  |  |  | 12: 169.87 | [16 empty] | М
| 14.4.04.08-0001 | Эмаль ПФ-115, цветная, белый |  |  |  | т | 0.009 |  | 0.0015381 | 60045.35 | 1.64 | 98474.37 |  | 151.46 | [17 empty] | Эмаль ПФ-115, цветная, белый
| 14.5.09.11-0102 | Уайт-спирит |  |  |  | кг | 1.4 |  | 0.23926 | 60.6 | 1.27 | 76.96 |  | 18.41 | [17 empty] | Уайт-спирит
|  | Итого прямые затраты |  |  |  | 12: 403.72 | [20 empty] | Итого прямые затраты
|  | ФОТ |  |  |  | 12: 226.34 | [21 empty] | ФОТ
| Пр/812-013.0-3 | НР Защита строительных конструкций и оборудования от коррозии |  |  |  | 4: %; 5: 95; 7: 95; 12: 215.02 | [21 empty] | НР Защита строительных конструкций и оборудования от коррозии
| Пр/774-013.0, Приказ № 774/пр от 11.12.2020 п.16 | СП Защита строительных конструкций и оборудования от коррозии |  |  |  | 4: %; 5: 51; 6: 0.85; 7: 43.35; 12: 98.12 | [21 empty] | СП Защита строительных конструкций и оборудования от коррозии
|  | Всего по позиции |  |  |  | 10: 4194.62; 12: 716.86 | [22 empty] | Всего по позиции
|  | Итоги по разделу 6 Узлы трубопроводов УТ-1 и УТ-2 : | [35 empty] | Итоги по разделу 6 Узлы трубопроводов УТ-1 и УТ-2 :
|  | Итого прямые затраты (справочно) |  |  |  | 12: 1352918.97 | [24 empty] | Итого прямые затраты (справочно)
|  | в том числе: | [36 empty] | в том числе:
|  | Оплата труда рабочих |  |  |  | 12: 172081.69 | [24 empty] | Оплата труда рабочих
|  | Эксплуатация машин |  |  |  | 12: 166310.13 | [24 empty] | Эксплуатация машин
|  | Оплата труда машинистов (Отм) |  |  |  | 12: 93091.46 | [24 empty] | Оплата труда машинистов (Отм)
|  | Материалы |  |  |  | 12: 921435.69 | [24 empty] | Материалы
|  | Строительные работы |  |  |  | 12: 1832520.88 | [24 empty] | Строительные работы
|  | в том числе: | [36 empty] | в том числе:
|  | оплата труда |  |  |  | 12: 172081.69 | [24 empty] | оплата труда
|  | эксплуатация машин и механизмов |  |  |  | 12: 166310.13 | [24 empty] | эксплуатация машин и механизмов
|  | оплата труда машинистов (Отм) |  |  |  | 12: 93091.46 | [24 empty] | оплата труда машинистов (Отм)
|  | материалы |  |  |  | 12: 921435.69 | [24 empty] | материалы
|  | накладные расходы |  |  |  | 12: 312852.25 | [24 empty] | накладные расходы
|  | сметная прибыль |  |  |  | 12: 166749.66 | [24 empty] | сметная прибыль
|  | Итого ФОТ (справочно) |  |  |  | 12: 265173.15 | [24 empty] | Итого ФОТ (справочно)
|  | Итого накладные расходы (справочно) |  |  |  | 12: 312852.25 | [24 empty] | Итого накладные расходы (справочно)
|  | Итого сметная прибыль (справочно) |  |  |  | 12: 166749.66 | [24 empty] | Итого сметная прибыль (справочно)
|  | Итого по разделу 6 Узлы трубопроводов УТ-1 и УТ-2 |  |  |  | 12: 1832520.88 | [25 empty] | Итого по разделу 6 Узлы трубопроводов УТ-1 и УТ-2
|  | Справочно | [38 empty] | Справочно
|  | материальные ресурсы, отсутствующие в ФРСН |  |  |  | 12: 691568.5 | [28 empty] | материальные ресурсы, отсутствующие в ФРСН
|  | затраты труда рабочих |  |  |  | 7: 337.9517 | [27 empty] | затраты труда рабочих
|  | затраты труда машинистов |  |  |  | 7: 164.5902 | [27 empty] | затраты труда машинистов
Раздел 7. Сети тепловодоснабжения | [26 empty] | Раздел 7. Сети тепловодоснабжения
133 | ГЭСН23-01-001-01 | Устройство основания под трубопроводы: песчаного |  |  |  | 4: 10 м3; 5: 7.259; 6: 1; 7: 7.259 | [14 empty] | Устройство основания под трубопроводы: песчаного
| Приказ от 04.08.2020 № 421/пр п.58б | При применении сметных норм, включенных в сборники ГЭСН (ФЕР, ТЕР), аналогичных технологическим процессам в новом строительстве, в том числе по возведению новых конструктивных элементов ОЗП=1,15; ЭМ=1,25 к расх.; ЗПМ=1,25; ТЗ=1,15; ТЗМ=1,25 | [27 empty] | При применении сметных норм, включенных в сборники ГЭСН (ФЕР, ТЕР), аналогичных технологическим процессам в новом строительстве, в том числе по возведению новых конструктивных элементов ОЗП=1,15; ЭМ=1,25 к расх.; ЗПМ=1,25; ТЗ=1,15; ТЗМ=1,25
| Приказ от 07.07.2022 № 557/пр прил.8 табл.3 п.10.1 | Производство ремонтно-строительных работ осуществляется в стесненных условиях населенных пунктов: отдельных конструктивных решений объектов капитального строительства (кроме указанных в п.п. 10.2 и 10.3), объектов капитального строительства в целом ОЗП=1,15; ЭМ=1,15 к расх.; ЗПМ=1,15; ТЗ=1,15; ТЗМ=1,15 | [27 empty] | Производство ремонтно-строительных работ осуществляется в стесненных условиях населенных пунктов: отдельных конструктивных решений объектов капитального строительства (кроме указанных в п.п. 10.2 и 10.3), объектов капитального строительства в целом ОЗП=1,15; ЭМ=1,15 к расх.; ЗПМ=1,15; ТЗ=1,15; ТЗМ=1,15
| 1 | ОТ(ЗТ) |  |  |  | 4: чел.-ч; 7: 97.9203; 12: 41012.93 | [16 empty] | ОТ(ЗТ)
| 1-100-25 | Средний разряд работы 2,5 |  |  |  | чел.-ч | 10.2 | 1.3225 | 97.9203 |  |  | 418.84 |  | 41012.93 | [17 empty] | Средний разряд работы 2,5
| 2 | ЭМ |  |  |  | 12: 6367.77 | [16 empty] | ЭМ
|  | ОТм(ЗТм) |  |  |  | 4: чел.-ч; 7: 3.3391; 12: 1889.29 | [16 empty] | ОТм(ЗТм)
| 91.06.05-011 | Погрузчики одноковшовые универсальные фронтальные пневмоколесные, номинальная вместимость основного ковша 2,6 м3, грузоподъемность 5 т |  |  |  | маш.час | 0.32 | 1.4375 | 3.3391 |  |  | 1907.01 |  | 6367.77 | [17 empty] | Погрузчики одноковшовые универсальные фронтальные пневмоколесные, номинальная вместимость основного ковша 2,6 м3, грузоподъемность 5 т
| 4-100-050 | ОТм(Зтм) Средний разряд машинистов 5 |  |  |  | чел.-ч | 0.32 | 1.4375 | 3.3391 |  |  | 565.8 |  | 1889.29 | [18 empty] | ОТм(Зтм) Средний разряд машинистов 5
Н | 02.3.01.02 | Песок для строительных работ природный |  |  |  | 4: м3; 5: 11; 7: 79.849 | [19 empty] | Песок для строительных работ природный
|  | Итого прямые затраты |  |  |  | 12: 49269.99 | [20 empty] | Итого прямые затраты
|  | ФОТ |  |  |  | 12: 42902.22 | [21 empty] | ФОТ
| Пр/812-018.0-3 | НР Наружные сети водопровода, канализации, теплоснабжения, газопровода |  |  |  | 4: %; 5: 118; 7: 118; 12: 50624.62 | [21 empty] | НР Наружные сети водопровода, канализации, теплоснабжения, газопровода
| Пр/774-018.0, Приказ № 774/пр от 11.12.2020 п.16 | СП Наружные сети водопровода, канализации, теплоснабжения, газопровода |  |  |  | 4: %; 5: 74; 6: 0.85; 7: 62.9; 12: 26985.5 | [21 empty] | СП Наружные сети водопровода, канализации, теплоснабжения, газопровода
|  | Всего по позиции |  |  |  | 10: 17479.01; 12: 126880.11 | [22 empty] | Всего по позиции
134 | ФСБЦ-02.3.01.02-1102 | Песок природный для строительных работ I класс, мелкий |  |  |  | м3 | 72.59 | 1 | 72.59 | 650.2 | 1.33 | 864.77 |  | 62773.65 | [14 empty] | Песок природный для строительных работ I класс, мелкий
|  | Всего по позиции |  |  |  | 12: 62773.65 | [22 empty] | Всего по позиции
135 | ГЭСН07-06-001-02 | Устройство непроходных каналов: одноячейковых, собираемых из верхних и нижних лотковых элементов |  |  |  | 4: 100 м3; 5: 0.5985; 6: 1; 7: 0.5985 | [14 empty] | Устройство непроходных каналов: одноячейковых, собираемых из верхних и нижних лотковых элементов
| Приказ от 04.08.2020 № 421/пр п.58б | При применении сметных норм, включенных в сборники ГЭСН (ФЕР, ТЕР), аналогичных технологическим процессам в новом строительстве, в том числе по возведению новых конструктивных элементов ОЗП=1,15; ЭМ=1,25 к расх.; ЗПМ=1,25; ТЗ=1,15; ТЗМ=1,25 | [27 empty] | При применении сметных норм, включенных в сборники ГЭСН (ФЕР, ТЕР), аналогичных технологическим процессам в новом строительстве, в том числе по возведению новых конструктивных элементов ОЗП=1,15; ЭМ=1,25 к расх.; ЗПМ=1,25; ТЗ=1,15; ТЗМ=1,25
| Приказ от 07.07.2022 № 557/пр прил.8 табл.3 п.10.1 | Производство ремонтно-строительных работ осуществляется в стесненных условиях населенных пунктов: отдельных конструктивных решений объектов капитального строительства (кроме указанных в п.п. 10.2 и 10.3), объектов капитального строительства в целом ОЗП=1,15; ЭМ=1,15 к расх.; ЗПМ=1,15; ТЗ=1,15; ТЗМ=1,15 | [27 empty] | Производство ремонтно-строительных работ осуществляется в стесненных условиях населенных пунктов: отдельных конструктивных решений объектов капитального строительства (кроме указанных в п.п. 10.2 и 10.3), объектов капитального строительства в целом ОЗП=1,15; ЭМ=1,15 к расх.; ЗПМ=1,15; ТЗ=1,15; ТЗМ=1,15
| 1 | ОТ(ЗТ) |  |  |  | 4: чел.-ч; 7: 202.6282; 12: 101245.19 | [16 empty] | ОТ(ЗТ)
| 1-100-41 | Средний разряд работы 4,1 |  |  |  | чел.-ч | 256 | 1.3225 | 202.6282 |  |  | 499.66 |  | 101245.19 | [17 empty] | Средний разряд работы 4,1
| 2 | ЭМ |  |  |  | 12: 116134.32 | [16 empty] | ЭМ
|  | ОТм(ЗТм) |  |  |  | 4: чел.-ч; 7: 49.4181; 12: 31970.21 | [16 empty] | ОТм(ЗТм)
| 91.05.05-015 | Краны на автомобильном ходу, грузоподъемность 16 т |  |  |  | маш.час | 3.27 | 1.4375 | 2.8133 |  |  | 1981.93 |  | 5575.81 | [17 empty] | Краны на автомобильном ходу, грузоподъемность 16 т
| 4-100-060 | ОТм(Зтм) Средний разряд машинистов 6 |  |  |  | чел.-ч | 3.27 | 1.4375 | 2.8133 |  |  | 661.32 |  | 1860.51 | [18 empty] | ОТм(Зтм) Средний разряд машинистов 6
| 91.05.06-007 | Краны на гусеничном ходу, грузоподъемность 25 т |  |  |  | маш.час | 49.28 | 1.4375 | 42.3977 | 1703.3 | 1.43 | 2435.72 |  | 103269.02 | [17 empty] | Краны на гусеничном ходу, грузоподъемность 25 т
| 4-100-060 | ОТм(Зтм) Средний разряд машинистов 6 |  |  |  | чел.-ч | 49.28 | 1.4375 | 42.3977 |  |  | 661.32 |  | 28038.47 | [18 empty] | ОТм(Зтм) Средний разряд машинистов 6
| 91.08.04-021 | Котлы битумные передвижные электрические с центробежной мешалкой, объем загрузочной емкости 400 л |  |  |  | маш.час | 49.28 | 1.4375 | 42.3977 | 95.25 | 1.13 | 107.63 |  | 4563.27 | [17 empty] | Котлы битумные передвижные электрические с центробежной мешалкой, объем загрузочной емкости 400 л
| 91.14.02-001 | Автомобили бортовые, грузоподъемность до 5 т |  |  |  | маш.час | 4.89 | 1.4375 | 4.2071 |  |  | 641.64 |  | 2699.43 | [17 empty] | Автомобили бортовые, грузоподъемность до 5 т
| 4-100-040 | ОТм(Зтм) Средний разряд машинистов 4 |  |  |  | чел.-ч | 4.89 | 1.4375 | 4.2071 |  |  | 492.32 |  | 2071.23 | [18 empty] | ОТм(Зтм) Средний разряд машинистов 4
| 91.17.04-233 | Аппараты сварочные для ручной дуговой сварки, сварочный ток до 350 А |  |  |  | маш.час | 1.9 | 1.4375 | 1.6347 | 24.46 | 0.67 | 16.39 |  | 26.79 | [17 empty] | Аппараты сварочные для ручной дуговой сварки, сварочный ток до 350 А
| 4 | М |  |  |  | 12: 73177.5 | [16 empty] | М
| 01.2.01.02-0042 | Битум нефтяной строительный кровельный БНК-90/30 |  |  |  | т | 2.4 |  | 1.4364 | 23356.13 | 1.39 | 32465.02 |  | 46632.75 | [17 empty] | Битум нефтяной строительный кровельный БНК-90/30
| 01.3.01.08-0001 | Топливо дизельное |  |  |  | 4: т; 5: 0.12; 7: 0.07182; 10: 53845.99; 12: 3867.22 | [17 empty] | Топливо дизельное
| 01.7.11.07-0039 | Электроды сварочные для сварки низколегированных и углеродистых сталей Э50, диаметр 4 мм |  |  |  | кг | 1 |  | 0.5985 | 187.01 | 1.05 | 196.36 |  | 117.52 | [17 empty] | Электроды сварочные для сварки низколегированных и углеродистых сталей Э50, диаметр 4 мм
| 01.7.15.06-0111 | Гвозди строительные |  |  |  | т | 0.04 |  | 0.02394 | 70296.2 | 1.22 | 85761.36 |  | 2053.13 | [17 empty] | Гвозди строительные
| 07.2.07.12-0001 | Металлоконструкции вспомогательного назначения с преобладанием толстолистовой стали или профильного проката, с отверстиями и без |  |  |  | т | 0.24 |  | 0.14364 | 105278.81 | 1.26 | 132651.3 |  | 19054.03 | [17 empty] | Металлоконструкции вспомогательного назначения с преобладанием толстолистовой стали или профильного проката, с отверстиями и без
| 11.1.03.06-0075 | Доска обрезная хвойных пород, естественной влажности, длина 2-6,5 м, ширина 100-250 мм, толщина 30-40 мм, сорт III |  |  |  | м3 | 0.19 |  | 0.11371 | 5764.42 | 1.86 | 10721.82 |  | 1219.23 | [17 empty] | Доска обрезная хвойных пород, естественной влажности, длина 2-6,5 м, ширина 100-250 мм, толщина 30-40 мм, сорт III
| 14.4.03.14-0011 | Раствор крезольно-формальдегидной смолы, поливинилбутираля и моноглицерида льняного масла в смеси спирта этилового и циклогексанона, для покрытия металлических изделий с целью защиты их от коррозии |  |  |  | т | 0.0012 |  | 0.0007182 | 215424.13 | 1.51 | 325290.44 |  | 233.62 | [17 empty] | Раствор крезольно-формальдегидной смолы, поливинилбутираля и моноглицерида льняного масла в смеси спирта этилового и циклогексанона, для покрытия металлических изделий с целью защиты их от коррозии
Н | 04.3.01.09 | Раствор цементный |  |  |  | 4: м3; 5: 7.6; 7: 4.5486 | [19 empty] | Раствор цементный
Н | 05.1.01.07 | Конструкции сборные железобетонные |  |  |  | 4: м3; 5: 100; 7: 59.85 | [19 empty] | Конструкции сборные железобетонные
|  | Итого прямые затраты |  |  |  | 12: 322527.22 | [20 empty] | Итого прямые затраты
|  | ФОТ |  |  |  | 12: 133215.4 | [21 empty] | ФОТ
| Пр/812-007.0-3 | НР Бетонные и железобетонные сборные конструкции и работы в строительстве |  |  |  | 4: %; 5: 111; 7: 111; 12: 147869.09 | [21 empty] | НР Бетонные и железобетонные сборные конструкции и работы в строительстве
| Пр/774-007.0, Приказ № 774/пр от 11.12.2020 п.16 | СП Бетонные и железобетонные сборные конструкции и работы в строительстве |  |  |  | 4: %; 5: 73; 6: 0.85; 7: 62.05; 12: 82660.16 | [21 empty] | СП Бетонные и железобетонные сборные конструкции и работы в строительстве
|  | Всего по позиции |  |  |  | 10: 924070.96; 12: 553056.47 | [22 empty] | Всего по позиции
136 | ФСБЦ-05.1.01.10-0072 | Лотки железобетонные, объем до 1 м3, бетон В35, расход арматуры от 50 до 100 кг/м3 |  |  |  | м3 | 25.2 | 1 | 25.2 | 25075.83 | 1.92 | 48145.59 |  | 1213268.87 | [14 empty] | Лотки железобетонные, объем до 1 м3, бетон В35, расход арматуры от 50 до 100 кг/м3
|  | Всего по позиции |  |  |  | 12: 1213268.87 | [22 empty] | Всего по позиции
137 | ТЦ_05.1.01.12_86_8601057140_26.02.2024_01 | Плита перекрытия лотков Л11-8/2 (L=2990 мм) бетон В35 |  |  |  | шт | 35 | 1 | 35 |  |  | 18683.77 |  | 653931.95 | [14 empty] | Плита перекрытия лотков Л11-8/2 (L=2990 мм) бетон В35
|  | Всего по позиции |  |  |  | 12: 653931.95 | [22 empty] | Всего по позиции
138 | ФСБЦ-05.1.01.10-0072 | Лотки железобетонные, объем до 1 м3, бетон В35, расход арматуры от 50 до 100 кг/м3 |  |  |  | м3 | 13.25 | 1 | 13.25 | 25075.83 | 1.92 | 48145.59 |  | 637929.07 | [14 empty] | Лотки железобетонные, объем до 1 м3, бетон В35, расход арматуры от 50 до 100 кг/м3
|  | Всего по позиции |  |  |  | 12: 637929.07 | [22 empty] | Всего по позиции
139 | ТЦ_05.1.01.12_86_8601057140_26.02.2024_01 | Плита перекрытия лотков Л7-5/2 (L=2990 мм) бетон В35 |  |  |  | шт | 25 | 1 | 25 |  |  | 14110.34 |  | 352758.5 | [14 empty] | Плита перекрытия лотков Л7-5/2 (L=2990 мм) бетон В35
|  | Всего по позиции |  |  |  | 12: 352758.5 | [22 empty] | Всего по позиции
140 | ГЭСН24-01-042-07 | Прокладка в канале стальных труб в изоляции из пенополиуретана (ППУ) диаметром: 219 мм |  |  |  | 4: км; 5: 0.209; 6: 1; 7: 0.209 | [14 empty] | Прокладка в канале стальных труб в изоляции из пенополиуретана (ППУ) диаметром: 219 мм
| Приказ от 04.08.2020 № 421/пр п.58б | При применении сметных норм, включенных в сборники ГЭСН (ФЕР, ТЕР), аналогичных технологическим процессам в новом строительстве, в том числе по возведению новых конструктивных элементов ОЗП=1,15; ЭМ=1,25 к расх.; ЗПМ=1,25; ТЗ=1,15; ТЗМ=1,25 | [27 empty] | При применении сметных норм, включенных в сборники ГЭСН (ФЕР, ТЕР), аналогичных технологическим процессам в новом строительстве, в том числе по возведению новых конструктивных элементов ОЗП=1,15; ЭМ=1,25 к расх.; ЗПМ=1,25; ТЗ=1,15; ТЗМ=1,25
| Приказ от 07.07.2022 № 557/пр прил.8 табл.3 п.10.1 | Производство ремонтно-строительных работ осуществляется в стесненных условиях населенных пунктов: отдельных конструктивных решений объектов капитального строительства (кроме указанных в п.п. 10.2 и 10.3), объектов капитального строительства в целом ОЗП=1,15; ЭМ=1,15 к расх.; ЗПМ=1,15; ТЗ=1,15; ТЗМ=1,15 | [27 empty] | Производство ремонтно-строительных работ осуществляется в стесненных условиях населенных пунктов: отдельных конструктивных решений объектов капитального строительства (кроме указанных в п.п. 10.2 и 10.3), объектов капитального строительства в целом ОЗП=1,15; ЭМ=1,15 к расх.; ЗПМ=1,15; ТЗ=1,15; ТЗМ=1,15
| 1 | ОТ(ЗТ) |  |  |  | 4: чел.-ч; 7: 54.2744; 12: 26121.72 | [16 empty] | ОТ(ЗТ)
| 1-100-38 | Средний разряд работы 3,8 |  |  |  | чел.-ч | 196.36 | 1.3225 | 54.2744 |  |  | 481.29 |  | 26121.72 | [17 empty] | Средний разряд работы 3,8
| 2 | ЭМ |  |  |  | 12: 48215.12 | [16 empty] | ЭМ
|  | ОТм(ЗТм) |  |  |  | 4: чел.-ч; 7: 24.756; 12: 16264.53 | [16 empty] | ОТм(ЗТм)
| 91.05.05-015 | Краны на автомобильном ходу, грузоподъемность 16 т |  |  |  | маш.час | 80.29 | 1.4375 | 24.1221 |  |  | 1981.93 |  | 47808.37 | [17 empty] | Краны на автомобильном ходу, грузоподъемность 16 т
| 4-100-060 | ОТм(Зтм) Средний разряд машинистов 6 |  |  |  | чел.-ч | 80.29 | 1.4375 | 24.1221 |  |  | 661.32 |  | 15952.44 | [18 empty] | ОТм(Зтм) Средний разряд машинистов 6
| 91.14.02-001 | Автомобили бортовые, грузоподъемность до 5 т |  |  |  | маш.час | 2.11 | 1.4375 | 0.63392 |  |  | 641.64 |  | 406.75 | [17 empty] | Автомобили бортовые, грузоподъемность до 5 т
| 4-100-040 | ОТм(Зтм) Средний разряд машинистов 4 |  |  |  | чел.-ч | 2.11 | 1.4375 | 0.63392 |  |  | 492.32 |  | 312.09 | [18 empty] | ОТм(Зтм) Средний разряд машинистов 4
| 4 | М |  |  |  | 12: 198.54 | [16 empty] | М
| 01.3.01.06-0033 | Смазка графитная общего назначения |  |  |  | кг | 2.93 |  | 0.61237 | 88.46 | 1.66 | 146.84 |  | 89.92 | [17 empty] | Смазка графитная общего назначения
| 01.7.12.05-1004 | Геополотно нетканое полипропиленовое, иглопробивное, термоскрепленное, поверхностная плотность 200 г/м2 |  |  |  | м2 | 20.51 |  | 4.2866 | 21.12 | 1.2 | 25.34 |  | 108.62 | [17 empty] | Геополотно нетканое полипропиленовое, иглопробивное, термоскрепленное, поверхностная плотность 200 г/м2
Н | 07.2.07.11 | Опоры скользящие и катковые |  |  |  | 4: т; 5: 2.13; 7: 0.44517 | [19 empty] | Опоры скользящие и катковые
Н | 23.4.01.03 | Трубы стальные в пенополиуретановой изоляции |  |  |  | 4: м; 5: 1000; 7: 209 | [19 empty] | Трубы стальные в пенополиуретановой изоляции
|  | Итого прямые затраты |  |  |  | 12: 90799.91 | [20 empty] | Итого прямые затраты
|  | ФОТ |  |  |  | 12: 42386.25 | [21 empty] | ФОТ
| Пр/812-018.0-3 | НР Наружные сети водопровода, канализации, теплоснабжения, газопровода |  |  |  | 4: %; 5: 118; 7: 118; 12: 50015.78 | [21 empty] | НР Наружные сети водопровода, канализации, теплоснабжения, газопровода
| Пр/774-018.0, Приказ № 774/пр от 11.12.2020 п.16 | СП Наружные сети водопровода, канализации, теплоснабжения, газопровода |  |  |  | 4: %; 5: 74; 6: 0.85; 7: 62.9; 12: 26660.95 | [21 empty] | СП Наружные сети водопровода, канализации, теплоснабжения, газопровода
|  | Всего по позиции |  |  |  | 10: 801323.64; 12: 167476.64 | [22 empty] | Всего по позиции
141 | ГЭСН24-01-042-06 | Прокладка в канале стальных труб в изоляции из пенополиуретана (ППУ) диаметром: 159 мм |  |  |  | 4: км; 5: 0.148; 6: 1; 7: 0.148 | [14 empty] | Прокладка в канале стальных труб в изоляции из пенополиуретана (ППУ) диаметром: 159 мм
| Приказ от 04.08.2020 № 421/пр п.58б | При применении сметных норм, включенных в сборники ГЭСН (ФЕР, ТЕР), аналогичных технологическим процессам в новом строительстве, в том числе по возведению новых конструктивных элементов ОЗП=1,15; ЭМ=1,25 к расх.; ЗПМ=1,25; ТЗ=1,15; ТЗМ=1,25 | [27 empty] | При применении сметных норм, включенных в сборники ГЭСН (ФЕР, ТЕР), аналогичных технологическим процессам в новом строительстве, в том числе по возведению новых конструктивных элементов ОЗП=1,15; ЭМ=1,25 к расх.; ЗПМ=1,25; ТЗ=1,15; ТЗМ=1,25
| Приказ от 07.07.2022 № 557/пр прил.8 табл.3 п.10.1 | Производство ремонтно-строительных работ осуществляется в стесненных условиях населенных пунктов: отдельных конструктивных решений объектов капитального строительства (кроме указанных в п.п. 10.2 и 10.3), объектов капитального строительства в целом ОЗП=1,15; ЭМ=1,15 к расх.; ЗПМ=1,15; ТЗ=1,15; ТЗМ=1,15 | [27 empty] | Производство ремонтно-строительных работ осуществляется в стесненных условиях населенных пунктов: отдельных конструктивных решений объектов капитального строительства (кроме указанных в п.п. 10.2 и 10.3), объектов капитального строительства в целом ОЗП=1,15; ЭМ=1,15 к расх.; ЗПМ=1,15; ТЗ=1,15; ТЗМ=1,15
| 1 | ОТ(ЗТ) |  |  |  | 4: чел.-ч; 7: 31.5008; 12: 15161.01 | [16 empty] | ОТ(ЗТ)
| 1-100-38 | Средний разряд работы 3,8 |  |  |  | чел.-ч | 160.94 | 1.3225 | 31.5008 |  |  | 481.29 |  | 15161.01 | [17 empty] | Средний разряд работы 3,8
| 2 | ЭМ |  |  |  | 12: 27784.25 | [16 empty] | ЭМ
|  | ОТм(ЗТм) |  |  |  | 4: чел.-ч; 7: 14.2202; 12: 9353.78 | [16 empty] | ОТм(ЗТм)
| 91.05.05-015 | Краны на автомобильном ходу, грузоподъемность 16 т |  |  |  | маш.час | 65.44 | 1.4375 | 13.9224 |  |  | 1981.93 |  | 27593.14 | [17 empty] | Краны на автомобильном ходу, грузоподъемность 16 т
| 4-100-060 | ОТм(Зтм) Средний разряд машинистов 6 |  |  |  | чел.-ч | 65.44 | 1.4375 | 13.9224 |  |  | 661.32 |  | 9207.14 | [18 empty] | ОТм(Зтм) Средний разряд машинистов 6
| 91.14.02-001 | Автомобили бортовые, грузоподъемность до 5 т |  |  |  | маш.час | 1.4 | 1.4375 | 0.29785 |  |  | 641.64 |  | 191.11 | [17 empty] | Автомобили бортовые, грузоподъемность до 5 т
| 4-100-040 | ОТм(Зтм) Средний разряд машинистов 4 |  |  |  | чел.-ч | 1.4 | 1.4375 | 0.29785 |  |  | 492.32 |  | 146.64 | [18 empty] | ОТм(Зтм) Средний разряд машинистов 4
| 4 | М |  |  |  | 12: 170.87 | [16 empty] | М
| 01.3.01.06-0033 | Смазка графитная общего назначения |  |  |  | кг | 3.56 |  | 0.52688 | 88.46 | 1.66 | 146.84 |  | 77.37 | [17 empty] | Смазка графитная общего назначения
| 01.7.12.05-1004 | Геополотно нетканое полипропиленовое, иглопробивное, термоскрепленное, поверхностная плотность 200 г/м2 |  |  |  | м2 | 24.93 |  | 3.6896 | 21.12 | 1.2 | 25.34 |  | 93.5 | [17 empty] | Геополотно нетканое полипропиленовое, иглопробивное, термоскрепленное, поверхностная плотность 200 г/м2
Н | 07.2.07.11 | Опоры скользящие и катковые |  |  |  | 4: т; 5: 1.41; 7: 0.20868 | [19 empty] | Опоры скользящие и катковые
Н | 23.4.01.03 | Трубы стальные в пенополиуретановой изоляции |  |  |  | 4: м; 5: 1000; 7: 148 | [19 empty] | Трубы стальные в пенополиуретановой изоляции
|  | Итого прямые затраты |  |  |  | 12: 52469.91 | [20 empty] | Итого прямые затраты
|  | ФОТ |  |  |  | 12: 24514.79 | [21 empty] | ФОТ
| Пр/812-018.0-3 | НР Наружные сети водопровода, канализации, теплоснабжения, газопровода |  |  |  | 4: %; 5: 118; 7: 118; 12: 28927.45 | [21 empty] | НР Наружные сети водопровода, канализации, теплоснабжения, газопровода
| Пр/774-018.0, Приказ № 774/пр от 11.12.2020 п.16 | СП Наружные сети водопровода, канализации, теплоснабжения, газопровода |  |  |  | 4: %; 5: 74; 6: 0.85; 7: 62.9; 12: 15419.8 | [21 empty] | СП Наружные сети водопровода, канализации, теплоснабжения, газопровода
|  | Всего по позиции |  |  |  | 10: 654170; 12: 96817.16 | [22 empty] | Всего по позиции
142 | ГЭСН24-01-020-06 | Бесканальная прокладка стальных трубопроводов в изоляции из пенополиуретана (ППУ) с изоляцией стыков скорлупами при номинальном давлении 1,6 МПа, температуре 150°С, диаметр труб: 150 мм |  |  |  | 4: км; 5: 0.006; 6: 1; 7: 0.006 | [14 empty] | Бесканальная прокладка стальных трубопроводов в изоляции из пенополиуретана (ППУ) с изоляцией стыков скорлупами при номинальном давлении 1,6 МПа, температуре 150°С, диаметр труб: 150 мм
| Приказ от 04.08.2020 № 421/пр п.58б | При применении сметных норм, включенных в сборники ГЭСН (ФЕР, ТЕР), аналогичных технологическим процессам в новом строительстве, в том числе по возведению новых конструктивных элементов ОЗП=1,15; ЭМ=1,25 к расх.; ЗПМ=1,25; ТЗ=1,15; ТЗМ=1,25 | [27 empty] | При применении сметных норм, включенных в сборники ГЭСН (ФЕР, ТЕР), аналогичных технологическим процессам в новом строительстве, в том числе по возведению новых конструктивных элементов ОЗП=1,15; ЭМ=1,25 к расх.; ЗПМ=1,25; ТЗ=1,15; ТЗМ=1,25
| Приказ от 07.07.2022 № 557/пр прил.8 табл.3 п.10.1 | Производство ремонтно-строительных работ осуществляется в стесненных условиях населенных пунктов: отдельных конструктивных решений объектов капитального строительства (кроме указанных в п.п. 10.2 и 10.3), объектов капитального строительства в целом ОЗП=1,15; ЭМ=1,15 к расх.; ЗПМ=1,15; ТЗ=1,15; ТЗМ=1,15 | [27 empty] | Производство ремонтно-строительных работ осуществляется в стесненных условиях населенных пунктов: отдельных конструктивных решений объектов капитального строительства (кроме указанных в п.п. 10.2 и 10.3), объектов капитального строительства в целом ОЗП=1,15; ЭМ=1,15 к расх.; ЗПМ=1,15; ТЗ=1,15; ТЗМ=1,15
| 1 | ОТ(ЗТ) |  |  |  | 4: чел.-ч; 7: 6.4877; 12: 3289.31 | [16 empty] | ОТ(ЗТ)
| 1-100-42 | Средний разряд работы 4,2 |  |  |  | чел.-ч | 817.6 | 1.3225 | 6.4877 |  |  | 507.01 |  | 3289.31 | [17 empty] | Средний разряд работы 4,2
| 2 | ЭМ |  |  |  | 12: 1496.25 | [16 empty] | ЭМ
|  | ОТм(ЗТм) |  |  |  | 4: чел.-ч; 7: 1.0162; 12: 541.86 | [16 empty] | ОТм(ЗТм)
| 91.05.05-015 | Краны на автомобильном ходу, грузоподъемность 16 т |  |  |  | маш.час | 0.19 | 1.4375 | 0.0016388 |  |  | 1981.93 |  | 3.25 | [17 empty] | Краны на автомобильном ходу, грузоподъемность 16 т
| 4-100-060 | ОТм(Зтм) Средний разряд машинистов 6 |  |  |  | чел.-ч | 0.19 | 1.4375 | 0.0016388 |  |  | 661.32 |  | 1.08 | [18 empty] | ОТм(Зтм) Средний разряд машинистов 6
| 91.10.01-001 | Агрегаты наполнительно-опрессовочные, подача до 70 м3/ч |  |  |  | маш.час | 34.8 | 1.4375 | 0.30015 | 1416.22 | 1.25 | 1770.28 |  | 531.35 | [17 empty] | Агрегаты наполнительно-опрессовочные, подача до 70 м3/ч
| 4-100-040 | ОТм(Зтм) Средний разряд машинистов 4 |  |  |  | чел.-ч | 34.8 | 1.4375 | 0.30015 |  |  | 492.32 |  | 147.77 | [18 empty] | ОТм(Зтм) Средний разряд машинистов 4
| 91.10.05-004 | Трубоукладчики, номинальная грузоподъемность 6,3 т |  |  |  | маш.час | 65.16 | 1.4375 | 0.562 | 994.01 | 1.56 | 1550.66 |  | 871.48 | [17 empty] | Трубоукладчики, номинальная грузоподъемность 6,3 т
| 4-100-050 | ОТм(Зтм) Средний разряд машинистов 5 |  |  |  | чел.-ч | 65.16 | 1.4375 | 0.562 |  |  | 565.8 |  | 317.98 | [18 empty] | ОТм(Зтм) Средний разряд машинистов 5
| 91.14.02-001 | Автомобили бортовые, грузоподъемность до 5 т |  |  |  | маш.час | 0.27 | 1.4375 | 0.0023288 |  |  | 641.64 |  | 1.49 | [17 empty] | Автомобили бортовые, грузоподъемность до 5 т
| 4-100-040 | ОТм(Зтм) Средний разряд машинистов 4 |  |  |  | чел.-ч | 0.27 | 1.4375 | 0.0023288 |  |  | 492.32 |  | 1.15 | [18 empty] | ОТм(Зтм) Средний разряд машинистов 4
| 91.17.04-233 | Аппараты сварочные для ручной дуговой сварки, сварочный ток до 350 А |  |  |  | маш.час | 228.48 | 1.4375 | 1.9706 | 24.46 | 0.67 | 16.39 |  | 32.3 | [17 empty] | Аппараты сварочные для ручной дуговой сварки, сварочный ток до 350 А
| 91.18.01-007 | Компрессоры винтовые передвижные с двигателем внутреннего сгорания, давление до 0,7 МПа (7 атм), производительность до 5,4 м3/мин |  |  |  | маш.час | 17.4 | 1.4375 | 0.15007 |  |  | 375.66 |  | 56.38 | [17 empty] | Компрессоры винтовые передвижные с двигателем внутреннего сгорания, давление до 0,7 МПа (7 атм), производительность до 5,4 м3/мин
| 4-100-040 | ОТм(Зтм) Средний разряд машинистов 4 |  |  |  | чел.-ч | 17.4 | 1.4375 | 0.15007 |  |  | 492.32 |  | 73.88 | [18 empty] | ОТм(Зтм) Средний разряд машинистов 4
| 4 | М |  |  |  | 12: 529.08 | [16 empty] | М
| 01.2.03.03-0107 | Мастика битумно-масляная МБ-50 |  |  |  | т | 0.102 |  | 0.000612 | 30195.36 | 1.41 | 42575.46 |  | 26.06 | [17 empty] | Мастика битумно-масляная МБ-50
| 01.7.03.01-0001 | Вода |  |  |  | м3 | 71.5 |  | 0.429 | 35.71 | 1.58 | 56.42 |  | 24.2 | [17 empty] | Вода
| 01.7.03.04-0001 | Электроэнергия |  |  |  | 4: кВт-ч; 5: 22.275; 7: 0.13365; 10: 6.42; 12: 0.86 | [17 empty] | Электроэнергия
| 01.7.06.10-0011 | Ленты антикоррозионные, термоусаживающиеся полиэтиленовые с липким слоем с одной стороны для изоляции трубопроводов, цвет черный, ширина 450 мм, толщина 0,7 мм |  |  |  | м | 141.51 |  | 0.84906 | 126.57 | 1.6 | 202.51 |  | 171.94 | [17 empty] | Ленты антикоррозионные, термоусаживающиеся полиэтиленовые с липким слоем с одной стороны для изоляции трубопроводов, цвет черный, ширина 450 мм, толщина 0,7 мм
| 01.7.11.07-0227 | Электроды сварочные для сварки низколегированных и углеродистых сталей УОНИ 13/45, Э42А, диаметр 4-5 мм |  |  |  | кг | 55 |  | 0.33 | 155.63 | 1.05 | 163.41 |  | 53.93 | [17 empty] | Электроды сварочные для сварки низколегированных и углеродистых сталей УОНИ 13/45, Э42А, диаметр 4-5 мм
| 03.1.02.03-0014 | Известь хлорная, сорт I |  |  |  | т | 0.0054 |  | 3.24e-05 | 26885 | 1.63 | 43822.55 |  | 1.42 | [17 empty] | Известь хлорная, сорт I
| 07.2.07.11-0002 | Опора для трубопроводов неподвижная стальная из горячекатаных профилей |  |  |  | т | 0.31 |  | 0.00186 | 106957.98 | 1.26 | 134767.05 |  | 250.67 | [17 empty] | Опора для трубопроводов неподвижная стальная из горячекатаных профилей
П,Н | 12.2.03.06-0001 | Пластина замковая из полиэтилена |  |  |  | 4: шт; 5: 0; 7: 0 | [19 empty] | Пластина замковая из полиэтилена
П,Н | 12.2.06.06 | Скорлупы из пенополиуретана |  |  |  | 4: компл; 5: 0; 7: 0 | [19 empty] | Скорлупы из пенополиуретана
Н | 23.4.01.03 | Трубы стальные в пенополиуретановой изоляции |  |  |  | 4: м; 5: 1000; 7: 6 | [19 empty] | Трубы стальные в пенополиуретановой изоляции
|  | Итого прямые затраты |  |  |  | 12: 5856.5 | [20 empty] | Итого прямые затраты
|  | ФОТ |  |  |  | 12: 3831.17 | [21 empty] | ФОТ
| Пр/812-018.0-3 | НР Наружные сети водопровода, канализации, теплоснабжения, газопровода |  |  |  | 4: %; 5: 118; 7: 118; 12: 4520.78 | [21 empty] | НР Наружные сети водопровода, канализации, теплоснабжения, газопровода
| Пр/774-018.0, Приказ № 774/пр от 11.12.2020 п.16 | СП Наружные сети водопровода, канализации, теплоснабжения, газопровода |  |  |  | 4: %; 5: 74; 6: 0.85; 7: 62.9; 12: 2409.81 | [21 empty] | СП Наружные сети водопровода, канализации, теплоснабжения, газопровода
|  | Всего по позиции |  |  |  | 10: 2131181.67; 12: 12787.09 | [22 empty] | Всего по позиции
143 | ТЦ_23.4.01.03_86_8601057140_26.02.2024_01 | Труба стальная теплогидроизолированная пенополиуретаном Ст 219х7,0-2-ППУ-ПЭ (355) |  |  |  | м | 209 | 1 | 209 |  |  | 10089.23 |  | 2108649.07 | [14 empty] | Труба стальная теплогидроизолированная пенополиуретаном Ст 219х7,0-2-ППУ-ПЭ (355)
|  | Всего по позиции |  |  |  | 12: 2108649.07 | [22 empty] | Всего по позиции
144 | ТЦ_23.4.01.03_86_8601057140_26.02.2024_01 | Труба стальная теплогидроизолированная пенополиуретаном Ст 159х5,0-2-ППУ-ПЭ (280) |  |  |  | м | 154 | 1 | 154 |  |  | 7059.31 |  | 1087133.74 | [14 empty] | Труба стальная теплогидроизолированная пенополиуретаном Ст 159х5,0-2-ППУ-ПЭ (280)
|  | Всего по позиции |  |  |  | 12: 1087133.74 | [22 empty] | Всего по позиции
145 | ГЭСН24-01-043-07 | Установка отводов стальных, изолированных пенополиуретаном (ППУ), диаметром: 219 мм |  |  |  | 4: 10 шт; 5: 0.6; 6: 1; 7: 0.6 | [14 empty] | Установка отводов стальных, изолированных пенополиуретаном (ППУ), диаметром: 219 мм
| Приказ от 04.08.2020 № 421/пр п.58б | При применении сметных норм, включенных в сборники ГЭСН (ФЕР, ТЕР), аналогичных технологическим процессам в новом строительстве, в том числе по возведению новых конструктивных элементов ОЗП=1,15; ЭМ=1,25 к расх.; ЗПМ=1,25; ТЗ=1,15; ТЗМ=1,25 | [27 empty] | При применении сметных норм, включенных в сборники ГЭСН (ФЕР, ТЕР), аналогичных технологическим процессам в новом строительстве, в том числе по возведению новых конструктивных элементов ОЗП=1,15; ЭМ=1,25 к расх.; ЗПМ=1,25; ТЗ=1,15; ТЗМ=1,25
| Приказ от 07.07.2022 № 557/пр прил.8 табл.3 п.10.1 | Производство ремонтно-строительных работ осуществляется в стесненных условиях населенных пунктов: отдельных конструктивных решений объектов капитального строительства (кроме указанных в п.п. 10.2 и 10.3), объектов капитального строительства в целом ОЗП=1,15; ЭМ=1,15 к расх.; ЗПМ=1,15; ТЗ=1,15; ТЗМ=1,15 | [27 empty] | Производство ремонтно-строительных работ осуществляется в стесненных условиях населенных пунктов: отдельных конструктивных решений объектов капитального строительства (кроме указанных в п.п. 10.2 и 10.3), объектов капитального строительства в целом ОЗП=1,15; ЭМ=1,15 к расх.; ЗПМ=1,15; ТЗ=1,15; ТЗМ=1,15
| 1 | ОТ(ЗТ) |  |  |  | 4: чел.-ч; 7: 8.0699; 12: 3661.63 | [16 empty] | ОТ(ЗТ)
| 1-100-33 | Средний разряд работы 3,3 |  |  |  | чел.-ч | 10.17 | 1.3225 | 8.0699 |  |  | 453.74 |  | 3661.63 | [17 empty] | Средний разряд работы 3,3
| 2 | ЭМ |  |  |  | 12: 5658.16 | [16 empty] | ЭМ
|  | ОТм(ЗТм) |  |  |  | 4: чел.-ч; 7: 2.8549; 12: 1887.99 | [16 empty] | ОТм(ЗТм)
| 91.05.05-015 | Краны на автомобильном ходу, грузоподъемность 16 т |  |  |  | маш.час | 3.31 | 1.4375 | 2.8549 |  |  | 1981.93 |  | 5658.16 | [17 empty] | Краны на автомобильном ходу, грузоподъемность 16 т
| 4-100-060 | ОТм(Зтм) Средний разряд машинистов 6 |  |  |  | чел.-ч | 3.31 | 1.4375 | 2.8549 |  |  | 661.32 |  | 1887.99 | [18 empty] | ОТм(Зтм) Средний разряд машинистов 6
Н | 23.8.02.02 | Отводы стальные, изолированные пенополиуретаном |  |  |  | 4: шт; 5: 10; 7: 6 | [19 empty] | Отводы стальные, изолированные пенополиуретаном
|  | Итого прямые затраты |  |  |  | 12: 11207.78 | [20 empty] | Итого прямые затраты
|  | ФОТ |  |  |  | 12: 5549.62 | [21 empty] | ФОТ
| Пр/812-018.0-3 | НР Наружные сети водопровода, канализации, теплоснабжения, газопровода |  |  |  | 4: %; 5: 118; 7: 118; 12: 6548.55 | [21 empty] | НР Наружные сети водопровода, канализации, теплоснабжения, газопровода
| Пр/774-018.0, Приказ № 774/пр от 11.12.2020 п.16 | СП Наружные сети водопровода, канализации, теплоснабжения, газопровода |  |  |  | 4: %; 5: 74; 6: 0.85; 7: 62.9; 12: 3490.71 | [21 empty] | СП Наружные сети водопровода, канализации, теплоснабжения, газопровода
|  | Всего по позиции |  |  |  | 10: 35411.73; 12: 21247.04 | [22 empty] | Всего по позиции
146 | ТЦ_23.8.02.02_86_8601057140_26.02.2024_01 | Отвод стандартный стальной теплогидроизолированный пенополиуретаном 90 Ст 219х7,0-2-ППУ-ПЭ (355) |  |  |  | шт | 2 | 1 | 2 |  |  | 41565.59 |  | 83131.18 | [14 empty] | Отвод стандартный стальной теплогидроизолированный пенополиуретаном 90 Ст 219х7,0-2-ППУ-ПЭ (355)
|  | Всего по позиции |  |  |  | 12: 83131.18 | [22 empty] | Всего по позиции
147 | ТЦ_23.8.02.02_86_8601057140_26.02.2024_01 | Отвод стандартный стальной теплогидроизолированный пенополиуретаном 45 Ст 219х7,0-2-ППУ-ПЭ (355) |  |  |  | шт | 4 | 1 | 4 |  |  | 47821.34 |  | 191285.36 | [14 empty] | Отвод стандартный стальной теплогидроизолированный пенополиуретаном 45 Ст 219х7,0-2-ППУ-ПЭ (355)
|  | Всего по позиции |  |  |  | 12: 191285.36 | [22 empty] | Всего по позиции
148 | ГЭСН24-01-043-06 | Установка отводов стальных, изолированных пенополиуретаном (ППУ), диаметром: 159 мм |  |  |  | 4: 10 шт; 5: 0.6; 6: 1; 7: 0.6 | [14 empty] | Установка отводов стальных, изолированных пенополиуретаном (ППУ), диаметром: 159 мм
| Приказ от 04.08.2020 № 421/пр п.58б | При применении сметных норм, включенных в сборники ГЭСН (ФЕР, ТЕР), аналогичных технологическим процессам в новом строительстве, в том числе по возведению новых конструктивных элементов ОЗП=1,15; ЭМ=1,25 к расх.; ЗПМ=1,25; ТЗ=1,15; ТЗМ=1,25 | [27 empty] | При применении сметных норм, включенных в сборники ГЭСН (ФЕР, ТЕР), аналогичных технологическим процессам в новом строительстве, в том числе по возведению новых конструктивных элементов ОЗП=1,15; ЭМ=1,25 к расх.; ЗПМ=1,25; ТЗ=1,15; ТЗМ=1,25
| Приказ от 07.07.2022 № 557/пр прил.8 табл.3 п.10.1 | Производство ремонтно-строительных работ осуществляется в стесненных условиях населенных пунктов: отдельных конструктивных решений объектов капитального строительства (кроме указанных в п.п. 10.2 и 10.3), объектов капитального строительства в целом ОЗП=1,15; ЭМ=1,15 к расх.; ЗПМ=1,15; ТЗ=1,15; ТЗМ=1,15 | [27 empty] | Производство ремонтно-строительных работ осуществляется в стесненных условиях населенных пунктов: отдельных конструктивных решений объектов капитального строительства (кроме указанных в п.п. 10.2 и 10.3), объектов капитального строительства в целом ОЗП=1,15; ЭМ=1,15 к расх.; ЗПМ=1,15; ТЗ=1,15; ТЗМ=1,15
| 1 | ОТ(ЗТ) |  |  |  | 4: чел.-ч; 7: 5.7926; 12: 2628.31 | [16 empty] | ОТ(ЗТ)
| 1-100-33 | Средний разряд работы 3,3 |  |  |  | чел.-ч | 7.3 | 1.3225 | 5.7926 |  |  | 453.74 |  | 2628.31 | [17 empty] | Средний разряд работы 3,3
| 2 | ЭМ |  |  |  | 12: 4068.41 | [16 empty] | ЭМ
|  | ОТм(ЗТм) |  |  |  | 4: чел.-ч; 7: 2.0528; 12: 1357.52 | [16 empty] | ОТм(ЗТм)
| 91.05.05-015 | Краны на автомобильном ходу, грузоподъемность 16 т |  |  |  | маш.час | 2.38 | 1.4375 | 2.0528 |  |  | 1981.93 |  | 4068.41 | [17 empty] | Краны на автомобильном ходу, грузоподъемность 16 т
| 4-100-060 | ОТм(Зтм) Средний разряд машинистов 6 |  |  |  | чел.-ч | 2.38 | 1.4375 | 2.0528 |  |  | 661.32 |  | 1357.52 | [18 empty] | ОТм(Зтм) Средний разряд машинистов 6
Н | 23.8.02.02 | Отводы стальные, изолированные пенополиуретаном |  |  |  | 4: шт; 5: 10; 7: 6 | [19 empty] | Отводы стальные, изолированные пенополиуретаном
|  | Итого прямые затраты |  |  |  | 12: 8054.24 | [20 empty] | Итого прямые затраты
|  | ФОТ |  |  |  | 12: 3985.83 | [21 empty] | ФОТ
| Пр/812-018.0-3 | НР Наружные сети водопровода, канализации, теплоснабжения, газопровода |  |  |  | 4: %; 5: 118; 7: 118; 12: 4703.28 | [21 empty] | НР Наружные сети водопровода, канализации, теплоснабжения, газопровода
| Пр/774-018.0, Приказ № 774/пр от 11.12.2020 п.16 | СП Наружные сети водопровода, канализации, теплоснабжения, газопровода |  |  |  | 4: %; 5: 74; 6: 0.85; 7: 62.9; 12: 2507.09 | [21 empty] | СП Наружные сети водопровода, канализации, теплоснабжения, газопровода
|  | Всего по позиции |  |  |  | 10: 25441.02; 12: 15264.61 | [22 empty] | Всего по позиции
149 | ТЦ_23.8.02.02_86_8601057140_26.02.2024_01 | Отвод стандартный стальной теплогидроизолированный пенополиуретаном 45 Ст 159х5,0-2-ППУ-ПЭ (355) |  |  |  | шт | 6 | 1 | 6 |  |  | 30345.77 |  | 182074.62 | [14 empty] | Отвод стандартный стальной теплогидроизолированный пенополиуретаном 45 Ст 159х5,0-2-ППУ-ПЭ (355)
|  | Всего по позиции |  |  |  | 12: 182074.62 | [22 empty] | Всего по позиции
208 | ГЭСН22-01-014-01 | Укладка стальных трубопроводов в закрытых коллекторах диаметром: 50 мм |  |  |  | 4: км; 5: 0.0004; 6: 1; 7: 0.0004 | [14 empty] | Укладка стальных трубопроводов в закрытых коллекторах диаметром: 50 мм
| Приказ от 04.08.2020 № 421/пр п.58б | При применении сметных норм, включенных в сборники ГЭСН (ФЕР, ТЕР), аналогичных технологическим процессам в новом строительстве, в том числе по возведению новых конструктивных элементов ОЗП=1,15; ЭМ=1,25 к расх.; ЗПМ=1,25; ТЗ=1,15; ТЗМ=1,25 | [27 empty] | При применении сметных норм, включенных в сборники ГЭСН (ФЕР, ТЕР), аналогичных технологическим процессам в новом строительстве, в том числе по возведению новых конструктивных элементов ОЗП=1,15; ЭМ=1,25 к расх.; ЗПМ=1,25; ТЗ=1,15; ТЗМ=1,25
| Приказ от 07.07.2022 № 557/пр прил.8 табл.3 п.10.1 | Производство ремонтно-строительных работ осуществляется в стесненных условиях населенных пунктов: отдельных конструктивных решений объектов капитального строительства (кроме указанных в п.п. 10.2 и 10.3), объектов капитального строительства в целом ОЗП=1,15; ЭМ=1,15 к расх.; ЗПМ=1,15; ТЗ=1,15; ТЗМ=1,15 | [27 empty] | Производство ремонтно-строительных работ осуществляется в стесненных условиях населенных пунктов: отдельных конструктивных решений объектов капитального строительства (кроме указанных в п.п. 10.2 и 10.3), объектов капитального строительства в целом ОЗП=1,15; ЭМ=1,15 к расх.; ЗПМ=1,15; ТЗ=1,15; ТЗМ=1,15
| 1 | ОТ(ЗТ) |  |  |  | 4: чел.-ч; 7: 0.24824; 12: 116.74 | [16 empty] | ОТ(ЗТ)
| 1-100-36 | Средний разряд работы 3,6 |  |  |  | чел.-ч | 469.27 | 1.3225 | 0.24824 |  |  | 470.27 |  | 116.74 | [17 empty] | Средний разряд работы 3,6
| 2 | ЭМ |  |  |  | 12: 47.49 | [16 empty] | ЭМ
|  | ОТм(ЗТм) |  |  |  | 4: чел.-ч; 7: 0.019613; 12: 12.62 | [16 empty] | ОТм(ЗТм)
| 91.03.02-500 | Вентиляторы местной вентиляции, мощность до 55 кВт |  |  |  | маш.час | 113.8 | 1.4375 | 0.065435 | 118.08 | 1.22 | 144.06 |  | 9.43 | [17 empty] | Вентиляторы местной вентиляции, мощность до 55 кВт
| 91.05.05-015 | Краны на автомобильном ходу, грузоподъемность 16 т |  |  |  | маш.час | 30.49 | 1.4375 | 0.017532 |  |  | 1981.93 |  | 34.75 | [17 empty] | Краны на автомобильном ходу, грузоподъемность 16 т
| 4-100-060 | ОТм(Зтм) Средний разряд машинистов 6 |  |  |  | чел.-ч | 30.49 | 1.4375 | 0.017532 |  |  | 661.32 |  | 11.59 | [18 empty] | ОТм(Зтм) Средний разряд машинистов 6
| 91.06.03-055 | Лебедки электрические тяговым усилием 19,62 кН (2 т) |  |  |  | маш.час | 43 | 1.4375 | 0.024725 |  |  | 16.95 |  | 0.42 | [17 empty] | Лебедки электрические тяговым усилием 19,62 кН (2 т)
| 91.10.09-012 | Установки для гидравлических испытаний трубопроводов, давление нагнетания низкое 0,1 МПа (1 кгс/см2), высокое 10 МПа (100 кгс/см2) при работе от передвижных электростанций |  |  |  | маш.час | 31 | 1.4375 | 0.017825 | 11.4 | 1.45 | 16.53 |  | 0.29 | [17 empty] | Установки для гидравлических испытаний трубопроводов, давление нагнетания низкое 0,1 МПа (1 кгс/см2), высокое 10 МПа (100 кгс/см2) при работе от передвижных электростанций
| 91.14.02-001 | Автомобили бортовые, грузоподъемность до 5 т |  |  |  | маш.час | 0.02 | 1.4375 | 1.15e-05 |  |  | 641.64 |  | 0.01 | [17 empty] | Автомобили бортовые, грузоподъемность до 5 т
| 4-100-040 | ОТм(Зтм) Средний разряд машинистов 4 |  |  |  | чел.-ч | 0.02 | 1.4375 | 1.15e-05 |  |  | 492.32 |  | 0.01 | [18 empty] | ОТм(Зтм) Средний разряд машинистов 4
| 91.16.01-002 | Электростанции передвижные, мощность 4 кВт |  |  |  | маш.час | 3.6 | 1.4375 | 0.00207 |  |  | 113.87 |  | 0.24 | [17 empty] | Электростанции передвижные, мощность 4 кВт
| 4-100-040 | ОТм(Зтм) Средний разряд машинистов 4 |  |  |  | чел.-ч | 3.6 | 1.4375 | 0.00207 |  |  | 492.32 |  | 1.02 | [18 empty] | ОТм(Зтм) Средний разряд машинистов 4
| 91.17.04-034 | Агрегаты сварочные с двигателем внутреннего сгорания для ручной дуговой сварки, сварочный ток до 400 А, количество постов 1 |  |  |  | маш.час | 39.8 | 1.4375 | 0.022885 |  |  | 102.85 |  | 2.35 | [17 empty] | Агрегаты сварочные с двигателем внутреннего сгорания для ручной дуговой сварки, сварочный ток до 400 А, количество постов 1
| 4 | М |  |  |  | 12: 1.72 | [16 empty] | М
| 01.7.03.01-0001 | Вода |  |  |  | м3 | 3.94 |  | 0.001576 | 35.71 | 1.58 | 56.42 |  | 0.09 | [17 empty] | Вода
| 01.7.11.07-0227 | Электроды сварочные для сварки низколегированных и углеродистых сталей УОНИ 13/45, Э42А, диаметр 4-5 мм |  |  |  | кг | 25 |  | 0.01 | 155.63 | 1.05 | 163.41 |  | 1.63 | [17 empty] | Электроды сварочные для сварки низколегированных и углеродистых сталей УОНИ 13/45, Э42А, диаметр 4-5 мм
Н | 23.5.02.02 | Трубы стальные электросварные прямошовные |  |  |  | 4: м; 5: 998; 7: 0.3992 | [19 empty] | Трубы стальные электросварные прямошовные
|  | Итого прямые затраты |  |  |  | 12: 178.57 | [20 empty] | Итого прямые затраты
|  | ФОТ |  |  |  | 12: 129.36 | [21 empty] | ФОТ
| Пр/812-018.0-3 | НР Наружные сети водопровода, канализации, теплоснабжения, газопровода |  |  |  | 4: %; 5: 118; 7: 118; 12: 152.64 | [21 empty] | НР Наружные сети водопровода, канализации, теплоснабжения, газопровода
| Пр/774-018.0, Приказ № 774/пр от 11.12.2020 п.16 | СП Наружные сети водопровода, канализации, теплоснабжения, газопровода |  |  |  | 4: %; 5: 74; 6: 0.85; 7: 62.9; 12: 81.37 | [21 empty] | СП Наружные сети водопровода, канализации, теплоснабжения, газопровода
|  | Всего по позиции |  |  |  | 10: 1031450; 12: 412.58 | [22 empty] | Всего по позиции
209 | ФСБЦ-23.5.02.02-0023 | Трубы стальные электросварные прямошовные из стали марок Ст2, 10, наружный диаметр 20 мм, толщина стенки 2 мм |  |  |  | м | 0.4 | 1 | 0.4 | 73.6 | 1.1 | 80.96 |  | 32.38 | [14 empty] | Трубы стальные электросварные прямошовные из стали марок Ст2, 10, наружный диаметр 20 мм, толщина стенки 2 мм
|  | Всего по позиции |  |  |  | 12: 32.38 | [22 empty] | Всего по позиции
210 | ГЭСН24-01-032-01 | Установка задвижек или клапанов стальных для горячей воды и пара диаметром: 50 мм |  |  |  | 4: компл; 5: 4; 6: 1; 7: 4 | [14 empty] | Установка задвижек или клапанов стальных для горячей воды и пара диаметром: 50 мм
| Приказ от 04.08.2020 № 421/пр п.58б | При применении сметных норм, включенных в сборники ГЭСН (ФЕР, ТЕР), аналогичных технологическим процессам в новом строительстве, в том числе по возведению новых конструктивных элементов ОЗП=1,15; ЭМ=1,25 к расх.; ЗПМ=1,25; ТЗ=1,15; ТЗМ=1,25 | [27 empty] | При применении сметных норм, включенных в сборники ГЭСН (ФЕР, ТЕР), аналогичных технологическим процессам в новом строительстве, в том числе по возведению новых конструктивных элементов ОЗП=1,15; ЭМ=1,25 к расх.; ЗПМ=1,25; ТЗ=1,15; ТЗМ=1,25
| Приказ от 07.07.2022 № 557/пр прил.8 табл.3 п.10.1 | Производство ремонтно-строительных работ осуществляется в стесненных условиях населенных пунктов: отдельных конструктивных решений объектов капитального строительства (кроме указанных в п.п. 10.2 и 10.3), объектов капитального строительства в целом ОЗП=1,15; ЭМ=1,15 к расх.; ЗПМ=1,15; ТЗ=1,15; ТЗМ=1,15 | [27 empty] | Производство ремонтно-строительных работ осуществляется в стесненных условиях населенных пунктов: отдельных конструктивных решений объектов капитального строительства (кроме указанных в п.п. 10.2 и 10.3), объектов капитального строительства в целом ОЗП=1,15; ЭМ=1,15 к расх.; ЗПМ=1,15; ТЗ=1,15; ТЗМ=1,15
| 1 | ОТ(ЗТ) |  |  |  | 4: чел.-ч; 7: 9.1517; 12: 4640 | [16 empty] | ОТ(ЗТ)
| 1-100-42 | Средний разряд работы 4,2 |  |  |  | чел.-ч | 1.73 | 1.3225 | 9.1517 |  |  | 507.01 |  | 4640 | [17 empty] | Средний разряд работы 4,2
| 2 | ЭМ |  |  |  | 12: 3169.18 | [16 empty] | ЭМ
|  | ОТм(ЗТм) |  |  |  | 4: чел.-ч; 7: 2.07; 12: 1168.26 | [16 empty] | ОТм(ЗТм)
| 91.05.05-015 | Краны на автомобильном ходу, грузоподъемность 16 т |  |  |  | маш.час | 0.01 | 1.4375 | 0.0575 |  |  | 1981.93 |  | 113.96 | [17 empty] | Краны на автомобильном ходу, грузоподъемность 16 т
| 4-100-060 | ОТм(Зтм) Средний разряд машинистов 6 |  |  |  | чел.-ч | 0.01 | 1.4375 | 0.0575 |  |  | 661.32 |  | 38.03 | [18 empty] | ОТм(Зтм) Средний разряд машинистов 6
| 91.10.05-004 | Трубоукладчики, номинальная грузоподъемность 6,3 т |  |  |  | маш.час | 0.33 | 1.4375 | 1.8975 | 994.01 | 1.56 | 1550.66 |  | 2942.38 | [17 empty] | Трубоукладчики, номинальная грузоподъемность 6,3 т
| 4-100-050 | ОТм(Зтм) Средний разряд машинистов 5 |  |  |  | чел.-ч | 0.33 | 1.4375 | 1.8975 |  |  | 565.8 |  | 1073.61 | [18 empty] | ОТм(Зтм) Средний разряд машинистов 5
| 91.14.02-001 | Автомобили бортовые, грузоподъемность до 5 т |  |  |  | маш.час | 0.02 | 1.4375 | 0.115 |  |  | 641.64 |  | 73.79 | [17 empty] | Автомобили бортовые, грузоподъемность до 5 т
| 4-100-040 | ОТм(Зтм) Средний разряд машинистов 4 |  |  |  | чел.-ч | 0.02 | 1.4375 | 0.115 |  |  | 492.32 |  | 56.62 | [18 empty] | ОТм(Зтм) Средний разряд машинистов 4
| 91.17.04-042 | Аппараты для газовой сварки и резки |  |  |  | маш.час | 0.08 | 1.4375 | 0.46 | 4.35 | 1.62 | 7.05 |  | 3.24 | [17 empty] | Аппараты для газовой сварки и резки
| 91.17.04-233 | Аппараты сварочные для ручной дуговой сварки, сварочный ток до 350 А |  |  |  | маш.час | 0.38 | 1.4375 | 2.185 | 24.46 | 0.67 | 16.39 |  | 35.81 | [17 empty] | Аппараты сварочные для ручной дуговой сварки, сварочный ток до 350 А
| 4 | М |  |  |  | 12: 179.45 | [16 empty] | М
| 01.3.02.03-0001 | Ацетилен газообразный технический |  |  |  | м3 | 0.016 |  | 0.064 | 340.41 | 1.59 | 541.25 |  | 34.64 | [17 empty] | Ацетилен газообразный технический
| 01.3.02.08-0001 | Кислород газообразный технический |  |  |  | м3 | 0.06 |  | 0.24 | 114.64 | 1.09 | 124.96 |  | 29.99 | [17 empty] | Кислород газообразный технический
| 01.7.03.04-0001 | Электроэнергия |  |  |  | 4: кВт-ч; 5: 0.144; 7: 0.576; 10: 6.42; 12: 3.7 | [17 empty] | Электроэнергия
| 01.7.11.07-0227 | Электроды сварочные для сварки низколегированных и углеродистых сталей УОНИ 13/45, Э42А, диаметр 4-5 мм |  |  |  | кг | 0.17 |  | 0.68 | 155.63 | 1.05 | 163.41 |  | 111.12 | [17 empty] | Электроды сварочные для сварки низколегированных и углеродистых сталей УОНИ 13/45, Э42А, диаметр 4-5 мм
Н | 18.1.02.01 | Задвижки стальные для горячей воды и пара (или клапаны) |  |  |  | 4: компл; 5: 1; 7: 4 | [19 empty] | Задвижки стальные для горячей воды и пара (или клапаны)
|  | Итого прямые затраты |  |  |  | 12: 9156.89 | [20 empty] | Итого прямые затраты
|  | ФОТ |  |  |  | 12: 5808.26 | [21 empty] | ФОТ
| Пр/812-018.0-3 | НР Наружные сети водопровода, канализации, теплоснабжения, газопровода |  |  |  | 4: %; 5: 118; 7: 118; 12: 6853.75 | [21 empty] | НР Наружные сети водопровода, канализации, теплоснабжения, газопровода
| Пр/774-018.0, Приказ № 774/пр от 11.12.2020 п.16 | СП Наружные сети водопровода, канализации, теплоснабжения, газопровода |  |  |  | 4: %; 5: 74; 6: 0.85; 7: 62.9; 12: 3653.4 | [21 empty] | СП Наружные сети водопровода, канализации, теплоснабжения, газопровода
|  | Всего по позиции |  |  |  | 10: 4916.01; 12: 19664.04 | [22 empty] | Всего по позиции
211 | ТЦ_18.1.09.07_86_8601057140_26.02.2024_01 | Кран шаровой стальной под приварку Ду 20 мм PN 40 GROSS КШСП-СПД2040Р |  |  |  | шт | 4 | 1 | 4 |  |  | 2050.2 |  | 8200.8 | [14 empty] | Кран шаровой стальной под приварку Ду 20 мм PN 40 GROSS КШСП-СПД2040Р
|  | Всего по позиции |  |  |  | 12: 8200.8 | [22 empty] | Всего по позиции
150 | ГЭСН24-01-050-07 | Изоляция стыков труб, изолированных пенополиуретаном (ППУ), неразъемными муфтами мастичной комплектации методом заливки, диаметром: 219 мм |  |  |  | 4: 10 стыков; 5: 3; 6: 1; 7: 3 | [14 empty] | Изоляция стыков труб, изолированных пенополиуретаном (ППУ), неразъемными муфтами мастичной комплектации методом заливки, диаметром: 219 мм
| Приказ от 04.08.2020 № 421/пр п.58б | При применении сметных норм, включенных в сборники ГЭСН (ФЕР, ТЕР), аналогичных технологическим процессам в новом строительстве, в том числе по возведению новых конструктивных элементов ОЗП=1,15; ЭМ=1,25 к расх.; ЗПМ=1,25; ТЗ=1,15; ТЗМ=1,25 | [27 empty] | При применении сметных норм, включенных в сборники ГЭСН (ФЕР, ТЕР), аналогичных технологическим процессам в новом строительстве, в том числе по возведению новых конструктивных элементов ОЗП=1,15; ЭМ=1,25 к расх.; ЗПМ=1,25; ТЗ=1,15; ТЗМ=1,25
| Приказ от 07.07.2022 № 557/пр прил.8 табл.3 п.10.1 | Производство ремонтно-строительных работ осуществляется в стесненных условиях населенных пунктов: отдельных конструктивных решений объектов капитального строительства (кроме указанных в п.п. 10.2 и 10.3), объектов капитального строительства в целом ОЗП=1,15; ЭМ=1,15 к расх.; ЗПМ=1,15; ТЗ=1,15; ТЗМ=1,15 | [27 empty] | Производство ремонтно-строительных работ осуществляется в стесненных условиях населенных пунктов: отдельных конструктивных решений объектов капитального строительства (кроме указанных в п.п. 10.2 и 10.3), объектов капитального строительства в целом ОЗП=1,15; ЭМ=1,15 к расх.; ЗПМ=1,15; ТЗ=1,15; ТЗМ=1,15
| 1 | ОТ(ЗТ) |  |  |  | 4: чел.-ч; 7: 127.6345; 12: 72215.59 | [16 empty] | ОТ(ЗТ)
| 2-100-05 | Рабочий 5 разряда |  |  |  | чел.-ч | 32.17 | 1.3225 | 127.6345 |  |  | 565.8 |  | 72215.59 | [17 empty] | Рабочий 5 разряда
| 2 | ЭМ |  |  |  | 12: 304.21 | [16 empty] | ЭМ
|  | ОТм(ЗТм) |  |  |  | 4: чел.-ч; 7: 0.345; 12: 169.85 | [16 empty] | ОТм(ЗТм)
| 91.14.02-001 | Автомобили бортовые, грузоподъемность до 5 т |  |  |  | маш.час | 0.08 | 1.4375 | 0.345 |  |  | 641.64 |  | 221.37 | [17 empty] | Автомобили бортовые, грузоподъемность до 5 т
| 4-100-040 | ОТм(Зтм) Средний разряд машинистов 4 |  |  |  | чел.-ч | 0.08 | 1.4375 | 0.345 |  |  | 492.32 |  | 169.85 | [18 empty] | ОТм(Зтм) Средний разряд машинистов 4
| 91.18.01-011 | Компрессоры поршневые передвижные с электродвигателем, давление до 0,6 МПа (6 атм), производительность до 0,83 м3/мин |  |  |  | маш.час | 1.7 | 1.4375 | 7.3312 |  |  | 11.3 |  | 82.84 | [17 empty] | Компрессоры поршневые передвижные с электродвигателем, давление до 0,6 МПа (6 атм), производительность до 0,83 м3/мин
| 4 | М |  |  |  | 12: 20559.7 | [16 empty] | М
| 01.3.02.09-0022 | Пропан-бутан смесь техническая |  |  |  | кг | 78.4 |  | 235.2 | 41.38 | 1.66 | 68.69 |  | 16155.89 | [17 empty] | Пропан-бутан смесь техническая
| 01.7.03.04-0001 | Электроэнергия |  |  |  | 4: кВт-ч; 5: 1.92; 7: 5.76; 10: 6.42; 12: 36.98 | [17 empty] | Электроэнергия
| 01.7.17.11-0013 | Шкурка шлифовальная на тканевой основе водостойкая |  |  |  | м2 | 0.97 |  | 2.91 | 742.3 | 1.54 | 1143.14 |  | 3326.54 | [17 empty] | Шкурка шлифовальная на тканевой основе водостойкая
| 01.7.20.08-0051 | Ветошь хлопчатобумажная цветная |  |  |  | кг | 1.78 |  | 5.34 | 56.11 | 1.51 | 84.73 |  | 452.46 | [17 empty] | Ветошь хлопчатобумажная цветная
| 14.5.09.01-0001 | Ацетон технический, сорт I |  |  |  | кг | 2.28 |  | 6.84 | 67.67 | 1.27 | 85.94 |  | 587.83 | [17 empty] | Ацетон технический, сорт I
Н | 24.1.01.06 | Комплект для изоляции сварного стыка стальных труб из пенополиуретана, с полиэтиленовой муфтой |  |  |  | 4: шт; 5: 10; 7: 30 | [19 empty] | Комплект для изоляции сварного стыка стальных труб из пенополиуретана, с полиэтиленовой муфтой
|  | Итого прямые затраты |  |  |  | 12: 93249.35 | [20 empty] | Итого прямые затраты
|  | ФОТ |  |  |  | 12: 72385.44 | [21 empty] | ФОТ
| Пр/812-018.0-3 | НР Наружные сети водопровода, канализации, теплоснабжения, газопровода |  |  |  | 4: %; 5: 118; 7: 118; 12: 85414.82 | [21 empty] | НР Наружные сети водопровода, канализации, теплоснабжения, газопровода
| Пр/774-018.0, Приказ № 774/пр от 11.12.2020 п.16 | СП Наружные сети водопровода, канализации, теплоснабжения, газопровода |  |  |  | 4: %; 5: 74; 6: 0.85; 7: 62.9; 12: 45530.44 | [21 empty] | СП Наружные сети водопровода, канализации, теплоснабжения, газопровода
|  | Всего по позиции |  |  |  | 10: 74731.54; 12: 224194.61 | [22 empty] | Всего по позиции
151 | ТЦ_24.1.01.06_86_8601057140_26.02.2024_01 | Комплект изоляции стыков КЗС(т), 219-2 (355) ППУ ПЭ |  |  |  | шт | 30 | 1 | 30 |  |  | 7140 |  | 214200 | [14 empty] | Комплект изоляции стыков КЗС(т), 219-2 (355) ППУ ПЭ
|  | Всего по позиции |  |  |  | 12: 214200 | [22 empty] | Всего по позиции
152 | ГЭСН24-01-050-06 | Изоляция стыков труб, изолированных пенополиуретаном (ППУ), неразъемными муфтами мастичной комплектации методом заливки, диаметром: 159 мм |  |  |  | 4: 10 стыков; 5: 2.8; 6: 1; 7: 2.8 | [14 empty] | Изоляция стыков труб, изолированных пенополиуретаном (ППУ), неразъемными муфтами мастичной комплектации методом заливки, диаметром: 159 мм
| Приказ от 04.08.2020 № 421/пр п.58б | При применении сметных норм, включенных в сборники ГЭСН (ФЕР, ТЕР), аналогичных технологическим процессам в новом строительстве, в том числе по возведению новых конструктивных элементов ОЗП=1,15; ЭМ=1,25 к расх.; ЗПМ=1,25; ТЗ=1,15; ТЗМ=1,25 | [27 empty] | При применении сметных норм, включенных в сборники ГЭСН (ФЕР, ТЕР), аналогичных технологическим процессам в новом строительстве, в том числе по возведению новых конструктивных элементов ОЗП=1,15; ЭМ=1,25 к расх.; ЗПМ=1,25; ТЗ=1,15; ТЗМ=1,25
| Приказ от 07.07.2022 № 557/пр прил.8 табл.3 п.10.1 | Производство ремонтно-строительных работ осуществляется в стесненных условиях населенных пунктов: отдельных конструктивных решений объектов капитального строительства (кроме указанных в п.п. 10.2 и 10.3), объектов капитального строительства в целом ОЗП=1,15; ЭМ=1,15 к расх.; ЗПМ=1,15; ТЗ=1,15; ТЗМ=1,15 | [27 empty] | Производство ремонтно-строительных работ осуществляется в стесненных условиях населенных пунктов: отдельных конструктивных решений объектов капитального строительства (кроме указанных в п.п. 10.2 и 10.3), объектов капитального строительства в целом ОЗП=1,15; ЭМ=1,15 к расх.; ЗПМ=1,15; ТЗ=1,15; ТЗМ=1,15
| 1 | ОТ(ЗТ) |  |  |  | 4: чел.-ч; 7: 100.9808; 12: 57134.94 | [16 empty] | ОТ(ЗТ)
| 2-100-05 | Рабочий 5 разряда |  |  |  | чел.-ч | 27.27 | 1.3225 | 100.9808 |  |  | 565.8 |  | 57134.94 | [17 empty] | Рабочий 5 разряда
| 2 | ЭМ |  |  |  | 12: 278.47 | [16 empty] | ЭМ
|  | ОТм(ЗТм) |  |  |  | 4: чел.-ч; 7: 0.322; 12: 158.53 | [16 empty] | ОТм(ЗТм)
| 91.14.02-001 | Автомобили бортовые, грузоподъемность до 5 т |  |  |  | маш.час | 0.08 | 1.4375 | 0.322 |  |  | 641.64 |  | 206.61 | [17 empty] | Автомобили бортовые, грузоподъемность до 5 т
| 4-100-040 | ОТм(Зтм) Средний разряд машинистов 4 |  |  |  | чел.-ч | 0.08 | 1.4375 | 0.322 |  |  | 492.32 |  | 158.53 | [18 empty] | ОТм(Зтм) Средний разряд машинистов 4
| 91.18.01-011 | Компрессоры поршневые передвижные с электродвигателем, давление до 0,6 МПа (6 атм), производительность до 0,83 м3/мин |  |  |  | маш.час | 1.58 | 1.4375 | 6.3595 |  |  | 11.3 |  | 71.86 | [17 empty] | Компрессоры поршневые передвижные с электродвигателем, давление до 0,6 МПа (6 атм), производительность до 0,83 м3/мин
| 4 | М |  |  |  | 12: 15160.48 | [16 empty] | М
| 01.3.02.09-0022 | Пропан-бутан смесь техническая |  |  |  | кг | 61.2 |  | 171.36 | 41.38 | 1.66 | 68.69 |  | 11770.72 | [17 empty] | Пропан-бутан смесь техническая
| 01.7.03.04-0001 | Электроэнергия |  |  |  | 4: кВт-ч; 5: 1.83; 7: 5.124; 10: 6.42; 12: 32.9 | [17 empty] | Электроэнергия
| 01.7.17.11-0013 | Шкурка шлифовальная на тканевой основе водостойкая |  |  |  | м2 | 0.8 |  | 2.24 | 742.3 | 1.54 | 1143.14 |  | 2560.63 | [17 empty] | Шкурка шлифовальная на тканевой основе водостойкая
| 01.7.20.08-0051 | Ветошь хлопчатобумажная цветная |  |  |  | кг | 1.5 |  | 4.2 | 56.11 | 1.51 | 84.73 |  | 355.87 | [17 empty] | Ветошь хлопчатобумажная цветная
| 14.5.09.01-0001 | Ацетон технический, сорт I |  |  |  | кг | 1.83 |  | 5.124 | 67.67 | 1.27 | 85.94 |  | 440.36 | [17 empty] | Ацетон технический, сорт I
Н | 24.1.01.06 | Комплект для изоляции сварного стыка стальных труб из пенополиуретана, с полиэтиленовой муфтой |  |  |  | 4: шт; 5: 10; 7: 28 | [19 empty] | Комплект для изоляции сварного стыка стальных труб из пенополиуретана, с полиэтиленовой муфтой
|  | Итого прямые затраты |  |  |  | 12: 72732.42 | [20 empty] | Итого прямые затраты
|  | ФОТ |  |  |  | 12: 57293.47 | [21 empty] | ФОТ
| Пр/812-018.0-3 | НР Наружные сети водопровода, канализации, теплоснабжения, газопровода |  |  |  | 4: %; 5: 118; 7: 118; 12: 67606.29 | [21 empty] | НР Наружные сети водопровода, канализации, теплоснабжения, газопровода
| Пр/774-018.0, Приказ № 774/пр от 11.12.2020 п.16 | СП Наружные сети водопровода, канализации, теплоснабжения, газопровода |  |  |  | 4: %; 5: 74; 6: 0.85; 7: 62.9; 12: 36037.59 | [21 empty] | СП Наружные сети водопровода, канализации, теплоснабжения, газопровода
|  | Всего по позиции |  |  |  | 10: 62991.54; 12: 176376.3 | [22 empty] | Всего по позиции
153 | ТЦ_24.1.01.06_86_8601057140_26.02.2024_01 | Комплект изоляции стыков КЗС(т), 159-2 (280) ППУ ПЭ |  |  |  | шт | 28 | 1 | 28 |  |  | 4913 |  | 137564 | [14 empty] | Комплект изоляции стыков КЗС(т), 159-2 (280) ППУ ПЭ
|  | Всего по позиции |  |  |  | 12: 137564 | [22 empty] | Всего по позиции
154 | ГЭСН24-01-027-03 | Установка сальниковых компенсаторов на стальных трубопроводах диаметром: 200 мм |  |  |  | 4: шт; 5: 4; 6: 1; 7: 4 | [14 empty] | Установка сальниковых компенсаторов на стальных трубопроводах диаметром: 200 мм
| Приказ от 04.08.2020 № 421/пр п.58б | При применении сметных норм, включенных в сборники ГЭСН (ФЕР, ТЕР), аналогичных технологическим процессам в новом строительстве, в том числе по возведению новых конструктивных элементов ОЗП=1,15; ЭМ=1,25 к расх.; ЗПМ=1,25; ТЗ=1,15; ТЗМ=1,25 | [27 empty] | При применении сметных норм, включенных в сборники ГЭСН (ФЕР, ТЕР), аналогичных технологическим процессам в новом строительстве, в том числе по возведению новых конструктивных элементов ОЗП=1,15; ЭМ=1,25 к расх.; ЗПМ=1,25; ТЗ=1,15; ТЗМ=1,25
| Приказ от 07.07.2022 № 557/пр прил.8 табл.3 п.10.1 | Производство ремонтно-строительных работ осуществляется в стесненных условиях населенных пунктов: отдельных конструктивных решений объектов капитального строительства (кроме указанных в п.п. 10.2 и 10.3), объектов капитального строительства в целом ОЗП=1,15; ЭМ=1,15 к расх.; ЗПМ=1,15; ТЗ=1,15; ТЗМ=1,15 | [27 empty] | Производство ремонтно-строительных работ осуществляется в стесненных условиях населенных пунктов: отдельных конструктивных решений объектов капитального строительства (кроме указанных в п.п. 10.2 и 10.3), объектов капитального строительства в целом ОЗП=1,15; ЭМ=1,15 к расх.; ЗПМ=1,15; ТЗ=1,15; ТЗМ=1,15
| 1 | ОТ(ЗТ) |  |  |  | 4: чел.-ч; 7: 36.501; 12: 19579.14 | [16 empty] | ОТ(ЗТ)
| 1-100-46 | Средний разряд работы 4,6 |  |  |  | чел.-ч | 6.9 | 1.3225 | 36.501 |  |  | 536.4 |  | 19579.14 | [17 empty] | Средний разряд работы 4,6
| 2 | ЭМ |  |  |  | 12: 12069.43 | [16 empty] | ЭМ
|  | ОТм(ЗТм) |  |  |  | 4: чел.-ч; 7: 7.7625; 12: 4387.37 | [16 empty] | ОТм(ЗТм)
| 91.05.05-015 | Краны на автомобильном ходу, грузоподъемность 16 т |  |  |  | маш.час | 0.03 | 1.4375 | 0.1725 |  |  | 1981.93 |  | 341.88 | [17 empty] | Краны на автомобильном ходу, грузоподъемность 16 т
| 4-100-060 | ОТм(Зтм) Средний разряд машинистов 6 |  |  |  | чел.-ч | 0.03 | 1.4375 | 0.1725 |  |  | 661.32 |  | 114.08 | [18 empty] | ОТм(Зтм) Средний разряд машинистов 6
| 91.10.05-004 | Трубоукладчики, номинальная грузоподъемность 6,3 т |  |  |  | маш.час | 1.27 | 1.4375 | 7.3025 | 994.01 | 1.56 | 1550.66 |  | 11323.69 | [17 empty] | Трубоукладчики, номинальная грузоподъемность 6,3 т
| 4-100-050 | ОТм(Зтм) Средний разряд машинистов 5 |  |  |  | чел.-ч | 1.27 | 1.4375 | 7.3025 |  |  | 565.8 |  | 4131.75 | [18 empty] | ОТм(Зтм) Средний разряд машинистов 5
| 91.14.02-001 | Автомобили бортовые, грузоподъемность до 5 т |  |  |  | маш.час | 0.05 | 1.4375 | 0.2875 |  |  | 641.64 |  | 184.47 | [17 empty] | Автомобили бортовые, грузоподъемность до 5 т
| 4-100-040 | ОТм(Зтм) Средний разряд машинистов 4 |  |  |  | чел.-ч | 0.05 | 1.4375 | 0.2875 |  |  | 492.32 |  | 141.54 | [18 empty] | ОТм(Зтм) Средний разряд машинистов 4
| 91.17.04-042 | Аппараты для газовой сварки и резки |  |  |  | маш.час | 0.46 | 1.4375 | 2.645 | 4.35 | 1.62 | 7.05 |  | 18.65 | [17 empty] | Аппараты для газовой сварки и резки
| 91.17.04-233 | Аппараты сварочные для ручной дуговой сварки, сварочный ток до 350 А |  |  |  | маш.час | 2.13 | 1.4375 | 12.2475 | 24.46 | 0.67 | 16.39 |  | 200.74 | [17 empty] | Аппараты сварочные для ручной дуговой сварки, сварочный ток до 350 А
| 4 | М |  |  |  | 12: 741.97 | [16 empty] | М
| 01.3.02.03-0001 | Ацетилен газообразный технический |  |  |  | м3 | 0.047 |  | 0.188 | 340.41 | 1.59 | 541.25 |  | 101.76 | [17 empty] | Ацетилен газообразный технический
| 01.3.02.08-0001 | Кислород газообразный технический |  |  |  | м3 | 0.39 |  | 1.56 | 114.64 | 1.09 | 124.96 |  | 194.94 | [17 empty] | Кислород газообразный технический
| 01.7.03.04-0001 | Электроэнергия |  |  |  | 4: кВт-ч; 5: 0.54; 7: 2.16; 10: 6.42; 12: 13.87 | [17 empty] | Электроэнергия
| 01.7.11.07-0227 | Электроды сварочные для сварки низколегированных и углеродистых сталей УОНИ 13/45, Э42А, диаметр 4-5 мм |  |  |  | кг | 0.66 |  | 2.64 | 155.63 | 1.05 | 163.41 |  | 431.4 | [17 empty] | Электроды сварочные для сварки низколегированных и углеродистых сталей УОНИ 13/45, Э42А, диаметр 4-5 мм
Н | 23.1.01.04 | Компенсаторы сальниковые |  |  |  | 4: шт; 5: 1; 7: 4 | [19 empty] | Компенсаторы сальниковые
|  | Итого прямые затраты |  |  |  | 12: 36777.91 | [20 empty] | Итого прямые затраты
|  | ФОТ |  |  |  | 12: 23966.51 | [21 empty] | ФОТ
| Пр/812-018.0-3 | НР Наружные сети водопровода, канализации, теплоснабжения, газопровода |  |  |  | 4: %; 5: 118; 7: 118; 12: 28280.48 | [21 empty] | НР Наружные сети водопровода, канализации, теплоснабжения, газопровода
| Пр/774-018.0, Приказ № 774/пр от 11.12.2020 п.16 | СП Наружные сети водопровода, канализации, теплоснабжения, газопровода |  |  |  | 4: %; 5: 74; 6: 0.85; 7: 62.9; 12: 15074.93 | [21 empty] | СП Наружные сети водопровода, канализации, теплоснабжения, газопровода
|  | Всего по позиции |  |  |  | 10: 20033.33; 12: 80133.32 | [22 empty] | Всего по позиции
155 | ТЦ_23.1.01.06_86_8601057140_26.02.2024_01 | Сильфонный компенсатор 2СКУ.ППУ.П.СУ. 200 (355)-2-280 (320) |  |  |  | шт | 4 | 1 | 4 |  |  | 330607.93 |  | 1322431.72 | [14 empty] | Сильфонный компенсатор 2СКУ.ППУ.П.СУ. 200 (355)-2-280 (320)
|  | Всего по позиции |  |  |  | 12: 1322431.72 | [22 empty] | Всего по позиции
156 | ГЭСН24-01-027-02 | Установка сальниковых компенсаторов на стальных трубопроводах диаметром: 150 мм |  |  |  | 4: шт; 5: 2; 6: 1; 7: 2 | [14 empty] | Установка сальниковых компенсаторов на стальных трубопроводах диаметром: 150 мм
| Приказ от 04.08.2020 № 421/пр п.58б | При применении сметных норм, включенных в сборники ГЭСН (ФЕР, ТЕР), аналогичных технологическим процессам в новом строительстве, в том числе по возведению новых конструктивных элементов ОЗП=1,15; ЭМ=1,25 к расх.; ЗПМ=1,25; ТЗ=1,15; ТЗМ=1,25 | [27 empty] | При применении сметных норм, включенных в сборники ГЭСН (ФЕР, ТЕР), аналогичных технологическим процессам в новом строительстве, в том числе по возведению новых конструктивных элементов ОЗП=1,15; ЭМ=1,25 к расх.; ЗПМ=1,25; ТЗ=1,15; ТЗМ=1,25
| Приказ от 07.07.2022 № 557/пр прил.8 табл.3 п.10.1 | Производство ремонтно-строительных работ осуществляется в стесненных условиях населенных пунктов: отдельных конструктивных решений объектов капитального строительства (кроме указанных в п.п. 10.2 и 10.3), объектов капитального строительства в целом ОЗП=1,15; ЭМ=1,15 к расх.; ЗПМ=1,15; ТЗ=1,15; ТЗМ=1,15 | [27 empty] | Производство ремонтно-строительных работ осуществляется в стесненных условиях населенных пунктов: отдельных конструктивных решений объектов капитального строительства (кроме указанных в п.п. 10.2 и 10.3), объектов капитального строительства в целом ОЗП=1,15; ЭМ=1,15 к расх.; ЗПМ=1,15; ТЗ=1,15; ТЗМ=1,15
| 1 | ОТ(ЗТ) |  |  |  | 4: чел.-ч; 7: 12.7753; 12: 6852.7 | [16 empty] | ОТ(ЗТ)
| 1-100-46 | Средний разряд работы 4,6 |  |  |  | чел.-ч | 4.83 | 1.3225 | 12.7753 |  |  | 536.4 |  | 6852.7 | [17 empty] | Средний разряд работы 4,6
| 2 | ЭМ |  |  |  | 12: 4043.36 | [16 empty] | ЭМ
|  | ОТм(ЗТм) |  |  |  | 4: чел.-ч; 7: 2.5875; 12: 1463.16 | [16 empty] | ОТм(ЗТм)
| 91.05.05-015 | Краны на автомобильном ходу, грузоподъемность 16 т |  |  |  | маш.час | 0.02 | 1.4375 | 0.0575 |  |  | 1981.93 |  | 113.96 | [17 empty] | Краны на автомобильном ходу, грузоподъемность 16 т
| 4-100-060 | ОТм(Зтм) Средний разряд машинистов 6 |  |  |  | чел.-ч | 0.02 | 1.4375 | 0.0575 |  |  | 661.32 |  | 38.03 | [18 empty] | ОТм(Зтм) Средний разряд машинистов 6
| 91.10.05-004 | Трубоукладчики, номинальная грузоподъемность 6,3 т |  |  |  | маш.час | 0.85 | 1.4375 | 2.4438 | 994.01 | 1.56 | 1550.66 |  | 3789.43 | [17 empty] | Трубоукладчики, номинальная грузоподъемность 6,3 т
| 4-100-050 | ОТм(Зтм) Средний разряд машинистов 5 |  |  |  | чел.-ч | 0.85 | 1.4375 | 2.4438 |  |  | 565.8 |  | 1382.67 | [18 empty] | ОТм(Зтм) Средний разряд машинистов 5
| 91.14.02-001 | Автомобили бортовые, грузоподъемность до 5 т |  |  |  | маш.час | 0.03 | 1.4375 | 0.08625 |  |  | 641.64 |  | 55.34 | [17 empty] | Автомобили бортовые, грузоподъемность до 5 т
| 4-100-040 | ОТм(Зтм) Средний разряд машинистов 4 |  |  |  | чел.-ч | 0.03 | 1.4375 | 0.08625 |  |  | 492.32 |  | 42.46 | [18 empty] | ОТм(Зтм) Средний разряд машинистов 4
| 91.17.04-042 | Аппараты для газовой сварки и резки |  |  |  | маш.час | 0.27 | 1.4375 | 0.77625 | 4.35 | 1.62 | 7.05 |  | 5.47 | [17 empty] | Аппараты для газовой сварки и резки
| 91.17.04-233 | Аппараты сварочные для ручной дуговой сварки, сварочный ток до 350 А |  |  |  | маш.час | 1.68 | 1.4375 | 4.83 | 24.46 | 0.67 | 16.39 |  | 79.16 | [17 empty] | Аппараты сварочные для ручной дуговой сварки, сварочный ток до 350 А
| 4 | М |  |  |  | 12: 218.98 | [16 empty] | М
| 01.3.02.03-0001 | Ацетилен газообразный технический |  |  |  | м3 | 0.038 |  | 0.076 | 340.41 | 1.59 | 541.25 |  | 41.14 | [17 empty] | Ацетилен газообразный технический
| 01.3.02.08-0001 | Кислород газообразный технический |  |  |  | м3 | 0.22 |  | 0.44 | 114.64 | 1.09 | 124.96 |  | 54.98 | [17 empty] | Кислород газообразный технический
| 01.7.03.04-0001 | Электроэнергия |  |  |  | 4: кВт-ч; 5: 0.405; 7: 0.81; 10: 6.42; 12: 5.2 | [17 empty] | Электроэнергия
| 01.7.11.07-0227 | Электроды сварочные для сварки низколегированных и углеродистых сталей УОНИ 13/45, Э42А, диаметр 4-5 мм |  |  |  | кг | 0.36 |  | 0.72 | 155.63 | 1.05 | 163.41 |  | 117.66 | [17 empty] | Электроды сварочные для сварки низколегированных и углеродистых сталей УОНИ 13/45, Э42А, диаметр 4-5 мм
Н | 23.1.01.04 | Компенсаторы сальниковые |  |  |  | 4: шт; 5: 1; 7: 2 | [19 empty] | Компенсаторы сальниковые
|  | Итого прямые затраты |  |  |  | 12: 12578.2 | [20 empty] | Итого прямые затраты
|  | ФОТ |  |  |  | 12: 8315.86 | [21 empty] | ФОТ
| Пр/812-018.0-3 | НР Наружные сети водопровода, канализации, теплоснабжения, газопровода |  |  |  | 4: %; 5: 118; 7: 118; 12: 9812.71 | [21 empty] | НР Наружные сети водопровода, канализации, теплоснабжения, газопровода
| Пр/774-018.0, Приказ № 774/пр от 11.12.2020 п.16 | СП Наружные сети водопровода, канализации, теплоснабжения, газопровода |  |  |  | 4: %; 5: 74; 6: 0.85; 7: 62.9; 12: 5230.68 | [21 empty] | СП Наружные сети водопровода, канализации, теплоснабжения, газопровода
|  | Всего по позиции |  |  |  | 10: 13810.8; 12: 27621.59 | [22 empty] | Всего по позиции
157 | ТЦ_23.1.01.06_86_8601057140_26.02.2024_01 | Сильфонный компенсатор 2СКУ.ППУ.П.СУ. 150 (280)-2-200 (300) |  |  |  | шт | 2 | 1 | 2 |  |  | 195925.76 |  | 391851.52 | [14 empty] | Сильфонный компенсатор 2СКУ.ППУ.П.СУ. 150 (280)-2-200 (300)
|  | Всего по позиции |  |  |  | 12: 391851.52 | [22 empty] | Всего по позиции
158 | ГЭСН24-01-053-07 | Промывка и гидравлическое испытание трубопроводов, изолированных пенополиуретаном (ППУ), диаметром: 219 мм |  |  |  | 4: 100 м; 5: 2.09; 6: 1; 7: 2.09 | [14 empty] | Промывка и гидравлическое испытание трубопроводов, изолированных пенополиуретаном (ППУ), диаметром: 219 мм
| Приказ от 04.08.2020 № 421/пр п.58б | При применении сметных норм, включенных в сборники ГЭСН (ФЕР, ТЕР), аналогичных технологическим процессам в новом строительстве, в том числе по возведению новых конструктивных элементов ОЗП=1,15; ЭМ=1,25 к расх.; ЗПМ=1,25; ТЗ=1,15; ТЗМ=1,25 | [27 empty] | При применении сметных норм, включенных в сборники ГЭСН (ФЕР, ТЕР), аналогичных технологическим процессам в новом строительстве, в том числе по возведению новых конструктивных элементов ОЗП=1,15; ЭМ=1,25 к расх.; ЗПМ=1,25; ТЗ=1,15; ТЗМ=1,25
| Приказ от 07.07.2022 № 557/пр прил.8 табл.3 п.10.1 | Производство ремонтно-строительных работ осуществляется в стесненных условиях населенных пунктов: отдельных конструктивных решений объектов капитального строительства (кроме указанных в п.п. 10.2 и 10.3), объектов капитального строительства в целом ОЗП=1,15; ЭМ=1,15 к расх.; ЗПМ=1,15; ТЗ=1,15; ТЗМ=1,15 | [27 empty] | Производство ремонтно-строительных работ осуществляется в стесненных условиях населенных пунктов: отдельных конструктивных решений объектов капитального строительства (кроме указанных в п.п. 10.2 и 10.3), объектов капитального строительства в целом ОЗП=1,15; ЭМ=1,15 к расх.; ЗПМ=1,15; ТЗ=1,15; ТЗМ=1,15
| 1 | ОТ(ЗТ) |  |  |  | 4: чел.-ч; 7: 51.245; 12: 23534.28 | [16 empty] | ОТ(ЗТ)
| 1-100-34 | Средний разряд работы 3,4 |  |  |  | чел.-ч | 18.54 | 1.3225 | 51.245 |  |  | 459.25 |  | 23534.28 | [17 empty] | Средний разряд работы 3,4
| 2 | ЭМ |  |  |  | 12: 15955.75 | [16 empty] | ЭМ
|  | ОТм(ЗТм) |  |  |  | 4: чел.-ч; 7: 9.0131; 12: 4437.34 | [16 empty] | ОТм(ЗТм)
| 91.10.01-001 | Агрегаты наполнительно-опрессовочные, подача до 70 м3/ч |  |  |  | маш.час | 3 | 1.4375 | 9.0131 | 1416.22 | 1.25 | 1770.28 |  | 15955.75 | [17 empty] | Агрегаты наполнительно-опрессовочные, подача до 70 м3/ч
| 4-100-040 | ОТм(Зтм) Средний разряд машинистов 4 |  |  |  | чел.-ч | 3 | 1.4375 | 9.0131 |  |  | 492.32 |  | 4437.34 | [18 empty] | ОТм(Зтм) Средний разряд машинистов 4
| 4 | М |  |  |  | 12: 1939.75 | [16 empty] | М
| 01.7.03.01-0001 | Вода |  |  |  | м3 | 16.45 |  | 34.3805 | 35.71 | 1.58 | 56.42 |  | 1939.75 | [17 empty] | Вода
|  | Итого прямые затраты |  |  |  | 12: 45867.12 | [20 empty] | Итого прямые затраты
|  | ФОТ |  |  |  | 12: 27971.62 | [21 empty] | ФОТ
| Пр/812-018.0-3 | НР Наружные сети водопровода, канализации, теплоснабжения, газопровода |  |  |  | 4: %; 5: 118; 7: 118; 12: 33006.51 | [21 empty] | НР Наружные сети водопровода, канализации, теплоснабжения, газопровода
| Пр/774-018.0, Приказ № 774/пр от 11.12.2020 п.16 | СП Наружные сети водопровода, канализации, теплоснабжения, газопровода |  |  |  | 4: %; 5: 74; 6: 0.85; 7: 62.9; 12: 17594.15 | [21 empty] | СП Наружные сети водопровода, канализации, теплоснабжения, газопровода
|  | Всего по позиции |  |  |  | 10: 46156.83; 12: 96467.78 | [22 empty] | Всего по позиции
159 | ГЭСН24-01-053-06 | Промывка и гидравлическое испытание трубопроводов, изолированных пенополиуретаном (ППУ), диаметром: 159 мм |  |  |  | 4: 100 м; 5: 1.54; 6: 1; 7: 1.54 | [14 empty] | Промывка и гидравлическое испытание трубопроводов, изолированных пенополиуретаном (ППУ), диаметром: 159 мм
| Приказ от 04.08.2020 № 421/пр п.58б | При применении сметных норм, включенных в сборники ГЭСН (ФЕР, ТЕР), аналогичных технологическим процессам в новом строительстве, в том числе по возведению новых конструктивных элементов ОЗП=1,15; ЭМ=1,25 к расх.; ЗПМ=1,25; ТЗ=1,15; ТЗМ=1,25 | [27 empty] | При применении сметных норм, включенных в сборники ГЭСН (ФЕР, ТЕР), аналогичных технологическим процессам в новом строительстве, в том числе по возведению новых конструктивных элементов ОЗП=1,15; ЭМ=1,25 к расх.; ЗПМ=1,25; ТЗ=1,15; ТЗМ=1,25
| Приказ от 07.07.2022 № 557/пр прил.8 табл.3 п.10.1 | Производство ремонтно-строительных работ осуществляется в стесненных условиях населенных пунктов: отдельных конструктивных решений объектов капитального строительства (кроме указанных в п.п. 10.2 и 10.3), объектов капитального строительства в целом ОЗП=1,15; ЭМ=1,15 к расх.; ЗПМ=1,15; ТЗ=1,15; ТЗМ=1,15 | [27 empty] | Производство ремонтно-строительных работ осуществляется в стесненных условиях населенных пунктов: отдельных конструктивных решений объектов капитального строительства (кроме указанных в п.п. 10.2 и 10.3), объектов капитального строительства в целом ОЗП=1,15; ЭМ=1,15 к расх.; ЗПМ=1,15; ТЗ=1,15; ТЗМ=1,15
| 1 | ОТ(ЗТ) |  |  |  | 4: чел.-ч; 7: 37.7595; 12: 17341.05 | [16 empty] | ОТ(ЗТ)
| 1-100-34 | Средний разряд работы 3,4 |  |  |  | чел.-ч | 18.54 | 1.3225 | 37.7595 |  |  | 459.25 |  | 17341.05 | [17 empty] | Средний разряд работы 3,4
| 2 | ЭМ |  |  |  | 12: 11756.87 | [16 empty] | ЭМ
|  | ОТм(ЗТм) |  |  |  | 4: чел.-ч; 7: 6.6413; 12: 3269.62 | [16 empty] | ОТм(ЗТм)
| 91.10.01-001 | Агрегаты наполнительно-опрессовочные, подача до 70 м3/ч |  |  |  | маш.час | 3 | 1.4375 | 6.6413 | 1416.22 | 1.25 | 1770.28 |  | 11756.87 | [17 empty] | Агрегаты наполнительно-опрессовочные, подача до 70 м3/ч
| 4-100-040 | ОТм(Зтм) Средний разряд машинистов 4 |  |  |  | чел.-ч | 3 | 1.4375 | 6.6413 |  |  | 492.32 |  | 3269.62 | [18 empty] | ОТм(Зтм) Средний разряд машинистов 4
| 4 | М |  |  |  | 12: 716.82 | [16 empty] | М
| 01.7.03.01-0001 | Вода |  |  |  | м3 | 8.25 |  | 12.705 | 35.71 | 1.58 | 56.42 |  | 716.82 | [17 empty] | Вода
|  | Итого прямые затраты |  |  |  | 12: 33084.36 | [20 empty] | Итого прямые затраты
|  | ФОТ |  |  |  | 12: 20610.67 | [21 empty] | ФОТ
| Пр/812-018.0-3 | НР Наружные сети водопровода, канализации, теплоснабжения, газопровода |  |  |  | 4: %; 5: 118; 7: 118; 12: 24320.59 | [21 empty] | НР Наружные сети водопровода, канализации, теплоснабжения, газопровода
| Пр/774-018.0, Приказ № 774/пр от 11.12.2020 п.16 | СП Наружные сети водопровода, канализации, теплоснабжения, газопровода |  |  |  | 4: %; 5: 74; 6: 0.85; 7: 62.9; 12: 12964.11 | [21 empty] | СП Наружные сети водопровода, канализации, теплоснабжения, газопровода
|  | Всего по позиции |  |  |  | 10: 45694.19; 12: 70369.06 | [22 empty] | Всего по позиции
|  | Итоги по разделу 7 Сети тепловодоснабжения : | [35 empty] | Итоги по разделу 7 Сети тепловодоснабжения :
|  | Итого прямые затраты (справочно) |  |  |  | 12: 9491026.8 | [24 empty] | Итого прямые затраты (справочно)
|  | в том числе: | [36 empty] | в том числе:
|  | Оплата труда рабочих |  |  |  | 12: 394534.54 | [24 empty] | Оплата труда рабочих
|  | Эксплуатация машин |  |  |  | 12: 257349.04 | [24 empty] | Эксплуатация машин
|  | Оплата труда машинистов (Отм) |  |  |  | 12: 78331.93 | [24 empty] | Оплата труда машинистов (Отм)
|  | Материалы |  |  |  | 12: 8760811.29 | [24 empty] | Материалы
|  | Строительные работы |  |  |  | 12: 10335984.83 | [24 empty] | Строительные работы
|  | в том числе: | [36 empty] | в том числе:
|  | оплата труда |  |  |  | 12: 394534.54 | [24 empty] | оплата труда
|  | эксплуатация машин и механизмов |  |  |  | 12: 257349.04 | [24 empty] | эксплуатация машин и механизмов
|  | оплата труда машинистов (Отм) |  |  |  | 12: 78331.93 | [24 empty] | оплата труда машинистов (Отм)
|  | материалы |  |  |  | 12: 8760811.29 | [24 empty] | материалы
|  | накладные расходы |  |  |  | 12: 548657.34 | [24 empty] | накладные расходы
|  | сметная прибыль |  |  |  | 12: 296300.69 | [24 empty] | сметная прибыль
|  | Итого ФОТ (справочно) |  |  |  | 12: 472866.47 | [24 empty] | Итого ФОТ (справочно)
|  | Итого накладные расходы (справочно) |  |  |  | 12: 548657.34 | [24 empty] | Итого накладные расходы (справочно)
|  | Итого сметная прибыль (справочно) |  |  |  | 12: 296300.69 | [24 empty] | Итого сметная прибыль (справочно)
|  | Итого по разделу 7 Сети тепловодоснабжения |  |  |  | 12: 10335984.83 | [25 empty] | Итого по разделу 7 Сети тепловодоснабжения
|  | Справочно | [38 empty] | Справочно
|  | материальные ресурсы, отсутствующие в ФРСН |  |  |  | 12: 6733212.46 | [28 empty] | материальные ресурсы, отсутствующие в ФРСН
|  | затраты труда рабочих |  |  |  | 7: 782.9698 | [27 empty] | затраты труда рабочих
|  | затраты труда машинистов |  |  |  | 7: 126.4184 | [27 empty] | затраты труда машинистов
Раздел 8. Устройство неподвижных опор | [26 empty] | Раздел 8. Устройство неподвижных опор
Неподвижные опоры | [27 empty] | Неподвижные опоры
160 | ГЭСН08-01-002-02 | Устройство основания под фундаменты: щебеночного |  |  |  | 4: м3; 5: 1.68; 6: 1; 7: 1.68 | [14 empty] | Устройство основания под фундаменты: щебеночного
| Приказ от 04.08.2020 № 421/пр п.58б | При применении сметных норм, включенных в сборники ГЭСН (ФЕР, ТЕР), аналогичных технологическим процессам в новом строительстве, в том числе по возведению новых конструктивных элементов ОЗП=1,15; ЭМ=1,25 к расх.; ЗПМ=1,25; ТЗ=1,15; ТЗМ=1,25 | [27 empty] | При применении сметных норм, включенных в сборники ГЭСН (ФЕР, ТЕР), аналогичных технологическим процессам в новом строительстве, в том числе по возведению новых конструктивных элементов ОЗП=1,15; ЭМ=1,25 к расх.; ЗПМ=1,25; ТЗ=1,15; ТЗМ=1,25
| Приказ от 07.07.2022 № 557/пр прил.8 табл.3 п.10.1 | Производство ремонтно-строительных работ осуществляется в стесненных условиях населенных пунктов: отдельных конструктивных решений объектов капитального строительства (кроме указанных в п.п. 10.2 и 10.3), объектов капитального строительства в целом ОЗП=1,15; ЭМ=1,15 к расх.; ЗПМ=1,15; ТЗ=1,15; ТЗМ=1,15 | [27 empty] | Производство ремонтно-строительных работ осуществляется в стесненных условиях населенных пунктов: отдельных конструктивных решений объектов капитального строительства (кроме указанных в п.п. 10.2 и 10.3), объектов капитального строительства в целом ОЗП=1,15; ЭМ=1,15 к расх.; ЗПМ=1,15; ТЗ=1,15; ТЗМ=1,15
| 1 | ОТ(ЗТ) |  |  |  | 4: чел.-ч; 7: 1.8885; 12: 770.16 | [16 empty] | ОТ(ЗТ)
| 1-100-22 | Средний разряд работы 2,2 |  |  |  | чел.-ч | 0.85 | 1.3225 | 1.8885 |  |  | 407.81 |  | 770.16 | [17 empty] | Средний разряд работы 2,2
| 2 | ЭМ |  |  |  | 12: 251.7 | [16 empty] | ЭМ
|  | ОТм(ЗТм) |  |  |  | 4: чел.-ч; 7: 0.16905; 12: 95.65 | [16 empty] | ОТм(ЗТм)
| 91.06.05-057 | Погрузчики одноковшовые универсальные фронтальные пневмоколесные, номинальная вместимость основного ковша 1,5 м3, грузоподъемность 3 т |  |  |  | маш.час | 0.07 | 1.4375 | 0.16905 |  |  | 1395.33 |  | 235.88 | [17 empty] | Погрузчики одноковшовые универсальные фронтальные пневмоколесные, номинальная вместимость основного ковша 1,5 м3, грузоподъемность 3 т
| 4-100-050 | ОТм(Зтм) Средний разряд машинистов 5 |  |  |  | чел.-ч | 0.07 | 1.4375 | 0.16905 |  |  | 565.8 |  | 95.65 | [18 empty] | ОТм(Зтм) Средний разряд машинистов 5
| 91.08.09-024 | Трамбовки пневматические при работе от стационарного компрессора |  |  |  | маш.час | 0.4 | 1.4375 | 0.966 |  |  | 16.38 |  | 15.82 | [17 empty] | Трамбовки пневматические при работе от стационарного компрессора
| 4 | М |  |  |  | 12: 14.22 | [16 empty] | М
| 01.7.03.01-0001 | Вода |  |  |  | м3 | 0.15 |  | 0.252 | 35.71 | 1.58 | 56.42 |  | 14.22 | [17 empty] | Вода
Н | 02.2.05.04 | Щебень |  |  |  | 4: м3; 5: 1.15; 7: 1.932 | [19 empty] | Щебень
|  | Итого прямые затраты |  |  |  | 12: 1131.73 | [20 empty] | Итого прямые затраты
|  | ФОТ |  |  |  | 12: 865.81 | [21 empty] | ФОТ
| Пр/812-008.0-3 | НР Конструкции из кирпича и блоков |  |  |  | 4: %; 5: 111; 7: 111; 12: 961.05 | [21 empty] | НР Конструкции из кирпича и блоков
| Пр/774-008.0, Приказ № 774/пр от 11.12.2020 п.16 | СП Конструкции из кирпича и блоков |  |  |  | 4: %; 5: 69; 6: 0.85; 7: 58.65; 12: 507.8 | [21 empty] | СП Конструкции из кирпича и блоков
|  | Всего по позиции |  |  |  | 10: 1547.96; 12: 2600.58 | [22 empty] | Всего по позиции
161 | ФСБЦ-02.2.05.04-2090 | Щебень из плотных горных пород для строительных работ М 800, фракция 20-40 мм |  |  |  | м3 | 1.68 | 1 | 1.68 | 2184.44 | 2.52 | 5504.79 |  | 9248.05 | [14 empty] | Щебень из плотных горных пород для строительных работ М 800, фракция 20-40 мм
|  | Всего по позиции |  |  |  | 12: 9248.05 | [22 empty] | Всего по позиции
162 | ГЭСН06-01-001-01 | Устройство бетонной подготовки |  |  |  | 4: 100 м3; 5: 0.006; 6: 1; 7: 0.006 | [14 empty] | Устройство бетонной подготовки
| Приказ от 04.08.2020 № 421/пр п.58б | При применении сметных норм, включенных в сборники ГЭСН (ФЕР, ТЕР), аналогичных технологическим процессам в новом строительстве, в том числе по возведению новых конструктивных элементов ОЗП=1,15; ЭМ=1,25 к расх.; ЗПМ=1,25; ТЗ=1,15; ТЗМ=1,25 | [27 empty] | При применении сметных норм, включенных в сборники ГЭСН (ФЕР, ТЕР), аналогичных технологическим процессам в новом строительстве, в том числе по возведению новых конструктивных элементов ОЗП=1,15; ЭМ=1,25 к расх.; ЗПМ=1,25; ТЗ=1,15; ТЗМ=1,25
| Приказ от 07.07.2022 № 557/пр прил.8 табл.3 п.10.1 | Производство ремонтно-строительных работ осуществляется в стесненных условиях населенных пунктов: отдельных конструктивных решений объектов капитального строительства (кроме указанных в п.п. 10.2 и 10.3), объектов капитального строительства в целом ОЗП=1,15; ЭМ=1,15 к расх.; ЗПМ=1,15; ТЗ=1,15; ТЗМ=1,15 | [27 empty] | Производство ремонтно-строительных работ осуществляется в стесненных условиях населенных пунктов: отдельных конструктивных решений объектов капитального строительства (кроме указанных в п.п. 10.2 и 10.3), объектов капитального строительства в целом ОЗП=1,15; ЭМ=1,15 к расх.; ЗПМ=1,15; ТЗ=1,15; ТЗМ=1,15
| 1 | ОТ(ЗТ) |  |  |  | 4: чел.-ч; 7: 1.0712; 12: 428.99 | [16 empty] | ОТ(ЗТ)
| 1-100-20 | Средний разряд работы 2,0 |  |  |  | чел.-ч | 135 | 1.3225 | 1.0712 |  |  | 400.47 |  | 428.99 | [17 empty] | Средний разряд работы 2,0
| 2 | ЭМ |  |  |  | 12: 158.62 | [16 empty] | ЭМ
|  | ОТм(ЗТм) |  |  |  | 4: чел.-ч; 7: 0.15629; 12: 103.18 | [16 empty] | ОТм(ЗТм)
| 91.05.01-017 | Краны башенные, грузоподъемность 8 т |  |  |  | маш.час | 18 | 1.4375 | 0.15525 | 622.62 | 1.63 | 1014.87 |  | 157.56 | [17 empty] | Краны башенные, грузоподъемность 8 т
| 4-100-060 | ОТм(Зтм) Средний разряд машинистов 6 |  |  |  | чел.-ч | 18 | 1.4375 | 0.15525 |  |  | 661.32 |  | 102.67 | [18 empty] | ОТм(Зтм) Средний разряд машинистов 6
| 91.07.04-002 | Вибраторы поверхностные |  |  |  | маш.час | 5.93 | 1.4375 | 0.051146 | 8.54 | 0.91 | 7.77 |  | 0.4 | [17 empty] | Вибраторы поверхностные
| 91.14.02-001 | Автомобили бортовые, грузоподъемность до 5 т |  |  |  | маш.час | 0.12 | 1.4375 | 0.001035 |  |  | 641.64 |  | 0.66 | [17 empty] | Автомобили бортовые, грузоподъемность до 5 т
| 4-100-040 | ОТм(Зтм) Средний разряд машинистов 4 |  |  |  | чел.-ч | 0.12 | 1.4375 | 0.001035 |  |  | 492.32 |  | 0.51 | [18 empty] | ОТм(Зтм) Средний разряд машинистов 4
| 4 | М |  |  |  | 12: 23.69 | [16 empty] | М
| 01.7.03.01-0001 | Вода |  |  |  | м3 | 1.75 |  | 0.0105 | 35.71 | 1.58 | 56.42 |  | 0.59 | [17 empty] | Вода
| 01.7.07.12-0024 | Пленка полиэтиленовая, толщина 0,15 мм |  |  |  | м2 | 250 |  | 1.5 | 12.83 | 1.2 | 15.4 |  | 23.1 | [17 empty] | Пленка полиэтиленовая, толщина 0,15 мм
Н | 04.1.02.05 | Смеси бетонные тяжелого бетона |  |  |  | 4: м3; 5: 102; 7: 0.612 | [19 empty] | Смеси бетонные тяжелого бетона
|  | Итого прямые затраты |  |  |  | 12: 714.48 | [20 empty] | Итого прямые затраты
|  | ФОТ |  |  |  | 12: 532.17 | [21 empty] | ФОТ
| Пр/812-006.0-3 | НР Бетонные и железобетонные монолитные конструкции и работы в строительстве |  |  |  | 4: %; 5: 103; 7: 103; 12: 548.14 | [21 empty] | НР Бетонные и железобетонные монолитные конструкции и работы в строительстве
| Пр/774-006.0, Приказ № 774/пр от 11.12.2020 п.16 | СП Бетонные и железобетонные монолитные конструкции и работы в строительстве |  |  |  | 4: %; 5: 58; 6: 0.85; 7: 49.3; 12: 262.36 | [21 empty] | СП Бетонные и железобетонные монолитные конструкции и работы в строительстве
|  | Всего по позиции |  |  |  | 10: 254163.33; 12: 1524.98 | [22 empty] | Всего по позиции
163 | ФСБЦ-04.1.02.05-0003 | Смеси бетонные тяжелого бетона (БСТ), класс В7,5 (М100) |  |  |  | м3 | 0.6 | 1 | 0.6 | 4470.66 | 2.19 | 9790.75 |  | 5874.45 | [14 empty] | Смеси бетонные тяжелого бетона (БСТ), класс В7,5 (М100)
|  | Всего по позиции |  |  |  | 12: 5874.45 | [22 empty] | Всего по позиции
164 | ГЭСН07-06-002-03 | Устройство неподвижных щитовых опор: из монолитного железобетона |  |  |  | 4: 100 м3; 5: 0.0208; 6: 1; 7: 0.0208 | [14 empty] | Устройство неподвижных щитовых опор: из монолитного железобетона
| Приказ от 04.08.2020 № 421/пр п.58б | При применении сметных норм, включенных в сборники ГЭСН (ФЕР, ТЕР), аналогичных технологическим процессам в новом строительстве, в том числе по возведению новых конструктивных элементов ОЗП=1,15; ЭМ=1,25 к расх.; ЗПМ=1,25; ТЗ=1,15; ТЗМ=1,25 | [27 empty] | При применении сметных норм, включенных в сборники ГЭСН (ФЕР, ТЕР), аналогичных технологическим процессам в новом строительстве, в том числе по возведению новых конструктивных элементов ОЗП=1,15; ЭМ=1,25 к расх.; ЗПМ=1,25; ТЗ=1,15; ТЗМ=1,25
| Приказ от 07.07.2022 № 557/пр прил.8 табл.3 п.10.1 | Производство ремонтно-строительных работ осуществляется в стесненных условиях населенных пунктов: отдельных конструктивных решений объектов капитального строительства (кроме указанных в п.п. 10.2 и 10.3), объектов капитального строительства в целом ОЗП=1,15; ЭМ=1,15 к расх.; ЗПМ=1,15; ТЗ=1,15; ТЗМ=1,15 | [27 empty] | Производство ремонтно-строительных работ осуществляется в стесненных условиях населенных пунктов: отдельных конструктивных решений объектов капитального строительства (кроме указанных в п.п. 10.2 и 10.3), объектов капитального строительства в целом ОЗП=1,15; ЭМ=1,15 к расх.; ЗПМ=1,15; ТЗ=1,15; ТЗМ=1,15
| 1 | ОТ(ЗТ) |  |  |  | 4: чел.-ч; 7: 21.5938; 12: 10154.91 | [16 empty] | ОТ(ЗТ)
| 1-100-36 | Средний разряд работы 3,6 |  |  |  | чел.-ч | 785 | 1.3225 | 21.5938 |  |  | 470.27 |  | 10154.91 | [17 empty] | Средний разряд работы 3,6
| 2 | ЭМ |  |  |  | 12: 934.74 | [16 empty] | ЭМ
|  | ОТм(ЗТм) |  |  |  | 4: чел.-ч; 7: 0.37435; 12: 237.71 | [16 empty] | ОТм(ЗТм)
| 91.05.05-015 | Краны на автомобильном ходу, грузоподъемность 16 т |  |  |  | маш.час | 0.97 | 1.4375 | 0.029003 |  |  | 1981.93 |  | 57.48 | [17 empty] | Краны на автомобильном ходу, грузоподъемность 16 т
| 4-100-060 | ОТм(Зтм) Средний разряд машинистов 6 |  |  |  | чел.-ч | 0.97 | 1.4375 | 0.029003 |  |  | 661.32 |  | 19.18 | [18 empty] | ОТм(Зтм) Средний разряд машинистов 6
| 91.05.06-007 | Краны на гусеничном ходу, грузоподъемность 25 т |  |  |  | маш.час | 9.6 | 1.4375 | 0.28704 | 1703.3 | 1.43 | 2435.72 |  | 699.15 | [17 empty] | Краны на гусеничном ходу, грузоподъемность 25 т
| 4-100-060 | ОТм(Зтм) Средний разряд машинистов 6 |  |  |  | чел.-ч | 9.6 | 1.4375 | 0.28704 |  |  | 661.32 |  | 189.83 | [18 empty] | ОТм(Зтм) Средний разряд машинистов 6
| 91.07.04-001 | Вибраторы глубинные |  |  |  | маш.час | 68.55 | 1.4375 | 2.0496 | 10.37 | 1.41 | 14.62 |  | 29.97 | [17 empty] | Вибраторы глубинные
| 91.08.04-021 | Котлы битумные передвижные электрические с центробежной мешалкой, объем загрузочной емкости 400 л |  |  |  | маш.час | 30.8 | 1.4375 | 0.92092 | 95.25 | 1.13 | 107.63 |  | 99.12 | [17 empty] | Котлы битумные передвижные электрические с центробежной мешалкой, объем загрузочной емкости 400 л
| 91.14.02-001 | Автомобили бортовые, грузоподъемность до 5 т |  |  |  | маш.час | 1.95 | 1.4375 | 0.058305 |  |  | 641.64 |  | 37.41 | [17 empty] | Автомобили бортовые, грузоподъемность до 5 т
| 4-100-040 | ОТм(Зтм) Средний разряд машинистов 4 |  |  |  | чел.-ч | 1.95 | 1.4375 | 0.058305 |  |  | 492.32 |  | 28.7 | [18 empty] | ОТм(Зтм) Средний разряд машинистов 4
| 91.17.04-233 | Аппараты сварочные для ручной дуговой сварки, сварочный ток до 350 А |  |  |  | маш.час | 23.7 | 1.4375 | 0.70863 | 24.46 | 0.67 | 16.39 |  | 11.61 | [17 empty] | Аппараты сварочные для ручной дуговой сварки, сварочный ток до 350 А
| 4 | М |  |  |  | 12: 359.54 | [16 empty] | М
| 01.2.01.02-0042 | Битум нефтяной строительный кровельный БНК-90/30 |  |  |  | т | 0.26 |  | 0.005408 | 23356.13 | 1.39 | 32465.02 |  | 175.57 | [17 empty] | Битум нефтяной строительный кровельный БНК-90/30
| 01.3.01.08-0001 | Топливо дизельное |  |  |  | 4: т; 5: 0.013; 7: 0.0002704; 10: 53845.99; 12: 14.56 | [17 empty] | Топливо дизельное
| 01.7.11.07-0054 | Электроды сварочные для сварки низколегированных и углеродистых сталей АНО-6, Э42, диаметр 6 мм |  |  |  | т | 0.025 |  | 0.00052 | 148198.02 | 1.05 | 155607.92 |  | 80.92 | [17 empty] | Электроды сварочные для сварки низколегированных и углеродистых сталей АНО-6, Э42, диаметр 6 мм
| 01.7.15.06-0111 | Гвозди строительные |  |  |  | т | 0.0121 |  | 0.0002517 | 70296.2 | 1.22 | 85761.36 |  | 21.59 | [17 empty] | Гвозди строительные
| 11.1.03.06-0071 | Доска обрезная хвойных пород, естественной влажности, длина 2-6,5 м, ширина 100-250 мм, толщина 25 мм, сорт III |  |  |  | м3 | 0.3 |  | 0.00624 | 5764.42 | 1.86 | 10721.82 |  | 66.9 | [17 empty] | Доска обрезная хвойных пород, естественной влажности, длина 2-6,5 м, ширина 100-250 мм, толщина 25 мм, сорт III
Н | 04.1.02.05 | Смеси бетонные тяжелого бетона |  |  |  | 4: м3; 5: 91.4; 7: 1.9011 | [19 empty] | Смеси бетонные тяжелого бетона
Н | 05.1.08.14 | Конструкции сборные железобетонные |  |  |  | 4: м3; 5: 10; 7: 0.208 | [19 empty] | Конструкции сборные железобетонные
Н | 08.4.03.03 | Арматурная сталь для монолитных железобетонных конструкций |  |  |  | 4: т; 5: 8.5; 7: 0.1768 | [19 empty] | Арматурная сталь для монолитных железобетонных конструкций
Н | 11.1.03.06 | Щиты из досок |  |  |  | 4: м2; 5: 12.6; 7: 0.26208 | [19 empty] | Щиты из досок
|  | Итого прямые затраты |  |  |  | 12: 11686.9 | [20 empty] | Итого прямые затраты
|  | ФОТ |  |  |  | 12: 10392.62 | [21 empty] | ФОТ
| Пр/812-007.0-3 | НР Бетонные и железобетонные сборные конструкции и работы в строительстве |  |  |  | 4: %; 5: 111; 7: 111; 12: 11535.81 | [21 empty] | НР Бетонные и железобетонные сборные конструкции и работы в строительстве
| Пр/774-007.0, Приказ № 774/пр от 11.12.2020 п.16 | СП Бетонные и железобетонные сборные конструкции и работы в строительстве |  |  |  | 4: %; 5: 73; 6: 0.85; 7: 62.05; 12: 6448.62 | [21 empty] | СП Бетонные и железобетонные сборные конструкции и работы в строительстве
|  | Всего по позиции |  |  |  | 10: 1426506.25; 12: 29671.33 | [22 empty] | Всего по позиции
165 | ФСБЦ-04.1.02.05-0007 | Смеси бетонные тяжелого бетона (БСТ), класс В20 (М250) |  |  |  | м3 | 2.08 | 1 | 2.08 | 4808.88 | 2.53 | 12166.47 |  | 25306.26 | [14 empty] | Смеси бетонные тяжелого бетона (БСТ), класс В20 (М250)
|  | Всего по позиции |  |  |  | 12: 25306.26 | [22 empty] | Всего по позиции
166 | ТЦ_23.1.03.01_86_8601057140_26.02.2024_01 | Неподвижная опора тип 2 Ст 219х7,0-355х20-2-ППУ-ПЭ |  |  |  | шт | 8 | 1 | 8 |  |  | 54315.77 |  | 434526.16 | [14 empty] | Неподвижная опора тип 2 Ст 219х7,0-355х20-2-ППУ-ПЭ
|  | Всего по позиции |  |  |  | 12: 434526.16 | [22 empty] | Всего по позиции
167 | ТЦ_23.1.03.01_86_8601057140_26.02.2024_01 | Неподвижная опора тип 2 Ст 159х5,0-280х10-2-ППУ-ПЭ |  |  |  | шт | 4 | 1 | 4 |  |  | 32963 |  | 131852 | [14 empty] | Неподвижная опора тип 2 Ст 159х5,0-280х10-2-ППУ-ПЭ
|  | Всего по позиции |  |  |  | 12: 131852 | [22 empty] | Всего по позиции
168 | ФСБЦ-08.4.03.03-0032 | Сталь арматурная горячекатаная периодического профиля, класс A-III, диаметр 12 мм |  |  |  | т | 0.13464 | 1 | 0.13464 | 64493 | 0.97 | 62558.21 |  | 8422.84 | [14 empty] | Сталь арматурная горячекатаная периодического профиля, класс A-III, диаметр 12 мм
|  | Всего по позиции |  |  |  | 12: 8422.84 | [22 empty] | Всего по позиции
169 | ФСБЦ-08.4.03.02-0002 | Сталь арматурная горячекатаная гладкая, класс A-I, диаметр 6-22 мм |  |  |  | т | 0.1296 | 1 | 0.1296 | 63745 | 0.97 | 61832.65 |  | 8013.51 | [14 empty] | Сталь арматурная горячекатаная гладкая, класс A-I, диаметр 6-22 мм
|  | Всего по позиции |  |  |  | 12: 8013.51 | [22 empty] | Всего по позиции
|  | Итоги по разделу 8 Устройство неподвижных опор : | [35 empty] | Итоги по разделу 8 Устройство неподвижных опор :
|  | Итого прямые затраты (справочно) |  |  |  | 12: 636776.38 | [24 empty] | Итого прямые затраты (справочно)
|  | в том числе: | [36 empty] | в том числе:
|  | Оплата труда рабочих |  |  |  | 12: 11354.06 | [24 empty] | Оплата труда рабочих
|  | Эксплуатация машин |  |  |  | 12: 1345.06 | [24 empty] | Эксплуатация машин
|  | Оплата труда машинистов (Отм) |  |  |  | 12: 436.54 | [24 empty] | Оплата труда машинистов (Отм)
|  | Материалы |  |  |  | 12: 623640.72 | [24 empty] | Материалы
|  | Строительные работы |  |  |  | 12: 657040.16 | [24 empty] | Строительные работы
|  | в том числе: | [36 empty] | в том числе:
|  | оплата труда |  |  |  | 12: 11354.06 | [24 empty] | оплата труда
|  | эксплуатация машин и механизмов |  |  |  | 12: 1345.06 | [24 empty] | эксплуатация машин и механизмов
|  | оплата труда машинистов (Отм) |  |  |  | 12: 436.54 | [24 empty] | оплата труда машинистов (Отм)
|  | материалы |  |  |  | 12: 623640.72 | [24 empty] | материалы
|  | накладные расходы |  |  |  | 12: 13045 | [24 empty] | накладные расходы
|  | сметная прибыль |  |  |  | 12: 7218.78 | [24 empty] | сметная прибыль
|  | Итого ФОТ (справочно) |  |  |  | 12: 11790.6 | [24 empty] | Итого ФОТ (справочно)
|  | Итого накладные расходы (справочно) |  |  |  | 12: 13045 | [24 empty] | Итого накладные расходы (справочно)
|  | Итого сметная прибыль (справочно) |  |  |  | 12: 7218.78 | [24 empty] | Итого сметная прибыль (справочно)
|  | Итого по разделу 8 Устройство неподвижных опор |  |  |  | 12: 657040.16 | [25 empty] | Итого по разделу 8 Устройство неподвижных опор
|  | Справочно | [38 empty] | Справочно
|  | материальные ресурсы, отсутствующие в ФРСН |  |  |  | 12: 566378.16 | [28 empty] | материальные ресурсы, отсутствующие в ФРСН
|  | затраты труда рабочих |  |  |  | 7: 24.5535 | [27 empty] | затраты труда рабочих
|  | затраты труда машинистов |  |  |  | 7: 0.69968 | [27 empty] | затраты труда машинистов
Раздел 9. Восстановление благоустройства | [26 empty] | Раздел 9. Восстановление благоустройства
170 | ГЭСН01-02-027-01 | Планировка площадей: механизированным способом, группа грунтов 1 |  |  |  | 4: 1000 м2; 5: 0.8226; 6: 1; 7: 0.8226 | [14 empty] | Планировка площадей: механизированным способом, группа грунтов 1
| Приказ от 04.08.2020 № 421/пр п.58б | При применении сметных норм, включенных в сборники ГЭСН (ФЕР, ТЕР), аналогичных технологическим процессам в новом строительстве, в том числе по возведению новых конструктивных элементов ОЗП=1,15; ЭМ=1,25 к расх.; ЗПМ=1,25; ТЗ=1,15; ТЗМ=1,25 | [27 empty] | При применении сметных норм, включенных в сборники ГЭСН (ФЕР, ТЕР), аналогичных технологическим процессам в новом строительстве, в том числе по возведению новых конструктивных элементов ОЗП=1,15; ЭМ=1,25 к расх.; ЗПМ=1,25; ТЗ=1,15; ТЗМ=1,25
| Приказ от 07.07.2022 № 557/пр прил.8 табл.3 п.10.1 | Производство ремонтно-строительных работ осуществляется в стесненных условиях населенных пунктов: отдельных конструктивных решений объектов капитального строительства (кроме указанных в п.п. 10.2 и 10.3), объектов капитального строительства в целом ОЗП=1,15; ЭМ=1,15 к расх.; ЗПМ=1,15; ТЗ=1,15; ТЗМ=1,15 | [27 empty] | Производство ремонтно-строительных работ осуществляется в стесненных условиях населенных пунктов: отдельных конструктивных решений объектов капитального строительства (кроме указанных в п.п. 10.2 и 10.3), объектов капитального строительства в целом ОЗП=1,15; ЭМ=1,15 к расх.; ЗПМ=1,15; ТЗ=1,15; ТЗМ=1,15
| 2 | ЭМ |  |  |  | 12: 1675.94 | [16 empty] | ЭМ
|  | ОТм(ЗТм) |  |  |  | 4: чел.-ч; 7: 0.99329; 12: 656.88 | [16 empty] | ОТм(ЗТм)
| 91.01.01-035 | Бульдозеры, мощность 79 кВт (108 л.с.) |  |  |  | маш.час | 0.5 | 1.4375 | 0.59124 | 887.54 | 1.74 | 1544.32 |  | 913.07 | [17 empty] | Бульдозеры, мощность 79 кВт (108 л.с.)
| 4-100-060 | ОТм(Зтм) Средний разряд машинистов 6 |  |  |  | чел.-ч | 0.5 | 1.4375 | 0.59124 |  |  | 661.32 |  | 391 | [18 empty] | ОТм(Зтм) Средний разряд машинистов 6
| 91.01.02-004 | Автогрейдеры среднего типа, мощность 99 кВт (135 л.с.) |  |  |  | маш.час | 0.34 | 1.4375 | 0.40205 | 1299.64 | 1.46 | 1897.47 |  | 762.87 | [17 empty] | Автогрейдеры среднего типа, мощность 99 кВт (135 л.с.)
| 4-100-060 | ОТм(Зтм) Средний разряд машинистов 6 |  |  |  | чел.-ч | 0.34 | 1.4375 | 0.40205 |  |  | 661.32 |  | 265.88 | [18 empty] | ОТм(Зтм) Средний разряд машинистов 6
|  | Итого прямые затраты |  |  |  | 12: 2332.82 | [20 empty] | Итого прямые затраты
|  | ФОТ |  |  |  | 12: 656.88 | [21 empty] | ФОТ
| Пр/812-001.4-3 | НР Земляные работы, выполняемые по другим видам работ (подготовительным, сопутствующим, укрепительным) |  |  |  | 4: %; 5: 90; 7: 90; 12: 591.19 | [21 empty] | НР Земляные работы, выполняемые по другим видам работ (подготовительным, сопутствующим, укрепительным)
| Пр/774-001.4, Приказ № 774/пр от 11.12.2020 п.16 | СП Земляные работы, выполняемые по другим видам работ (подготовительным, сопутствующим, укрепительным) |  |  |  | 4: %; 5: 41; 6: 0.85; 7: 34.85; 12: 228.92 | [21 empty] | СП Земляные работы, выполняемые по другим видам работ (подготовительным, сопутствующим, укрепительным)
|  | Всего по позиции |  |  |  | 10: 3832.88; 12: 3152.93 | [22 empty] | Всего по позиции
Асфальтобетон | [27 empty] | Асфальтобетон
171 | ГЭСН27-04-001-01 | Устройство подстилающих и выравнивающих слоев оснований: из песка |  |  |  | 4: 100 м3; 5: 0.4206; 6: 1; 7: 0.4206 | [14 empty] | Устройство подстилающих и выравнивающих слоев оснований: из песка
| Приказ от 04.08.2020 № 421/пр п.58б | При применении сметных норм, включенных в сборники ГЭСН (ФЕР, ТЕР), аналогичных технологическим процессам в новом строительстве, в том числе по возведению новых конструктивных элементов ОЗП=1,15; ЭМ=1,25 к расх.; ЗПМ=1,25; ТЗ=1,15; ТЗМ=1,25 | [27 empty] | При применении сметных норм, включенных в сборники ГЭСН (ФЕР, ТЕР), аналогичных технологическим процессам в новом строительстве, в том числе по возведению новых конструктивных элементов ОЗП=1,15; ЭМ=1,25 к расх.; ЗПМ=1,25; ТЗ=1,15; ТЗМ=1,25
| Приказ от 07.07.2022 № 557/пр прил.8 табл.3 п.10.1 | Производство ремонтно-строительных работ осуществляется в стесненных условиях населенных пунктов: отдельных конструктивных решений объектов капитального строительства (кроме указанных в п.п. 10.2 и 10.3), объектов капитального строительства в целом ОЗП=1,15; ЭМ=1,15 к расх.; ЗПМ=1,15; ТЗ=1,15; ТЗМ=1,15 | [27 empty] | Производство ремонтно-строительных работ осуществляется в стесненных условиях населенных пунктов: отдельных конструктивных решений объектов капитального строительства (кроме указанных в п.п. 10.2 и 10.3), объектов капитального строительства в целом ОЗП=1,15; ЭМ=1,15 к расх.; ЗПМ=1,15; ТЗ=1,15; ТЗМ=1,15
| 1 | ОТ(ЗТ) |  |  |  | 4: чел.-ч; 7: 8.0099; 12: 3296 | [16 empty] | ОТ(ЗТ)
| 1-100-23 | Средний разряд работы 2,3 |  |  |  | чел.-ч | 14.4 | 1.3225 | 8.0099 |  |  | 411.49 |  | 3296 | [17 empty] | Средний разряд работы 2,3
| 2 | ЭМ |  |  |  | 12: 22442.26 | [16 empty] | ЭМ
|  | ОТм(ЗТм) |  |  |  | 4: чел.-ч; 7: 8.392; 12: 5226.44 | [16 empty] | ОТм(ЗТм)
| 91.01.02-004 | Автогрейдеры среднего типа, мощность 99 кВт (135 л.с.) |  |  |  | маш.час | 1.77 | 1.4375 | 1.0702 | 1299.64 | 1.46 | 1897.47 |  | 2030.6 | [17 empty] | Автогрейдеры среднего типа, мощность 99 кВт (135 л.с.)
| 4-100-060 | ОТм(Зтм) Средний разряд машинистов 6 |  |  |  | чел.-ч | 1.77 | 1.4375 | 1.0702 |  |  | 661.32 |  | 707.72 | [18 empty] | ОТм(Зтм) Средний разряд машинистов 6
| 91.06.05-011 | Погрузчики одноковшовые универсальные фронтальные пневмоколесные, номинальная вместимость основного ковша 2,6 м3, грузоподъемность 5 т |  |  |  | маш.час | 4.29 | 1.4375 | 2.5938 |  |  | 1907.01 |  | 4946.38 | [17 empty] | Погрузчики одноковшовые универсальные фронтальные пневмоколесные, номинальная вместимость основного ковша 2,6 м3, грузоподъемность 5 т
| 4-100-050 | ОТм(Зтм) Средний разряд машинистов 5 |  |  |  | чел.-ч | 4.29 | 1.4375 | 2.5938 |  |  | 565.8 |  | 1467.57 | [18 empty] | ОТм(Зтм) Средний разряд машинистов 5
| 91.08.03-030 | Катки самоходные пневмоколесные статические, масса 30 т |  |  |  | маш.час | 7.08 | 1.4375 | 4.2807 | 2391.6 | 1.45 | 3467.82 |  | 14844.55 | [17 empty] | Катки самоходные пневмоколесные статические, масса 30 т
| 4-100-060 | ОТм(Зтм) Средний разряд машинистов 6 |  |  |  | чел.-ч | 7.08 | 1.4375 | 4.2807 |  |  | 661.32 |  | 2830.88 | [18 empty] | ОТм(Зтм) Средний разряд машинистов 6
| 91.13.01-038 | Машины поливомоечные, вместимость цистерны 6 м3 |  |  |  | маш.час | 0.74 | 1.4375 | 0.44741 | 1043.14 | 1.33 | 1387.38 |  | 620.73 | [17 empty] | Машины поливомоечные, вместимость цистерны 6 м3
| 4-100-040 | ОТм(Зтм) Средний разряд машинистов 4 |  |  |  | чел.-ч | 0.74 | 1.4375 | 0.44741 |  |  | 492.32 |  | 220.27 | [18 empty] | ОТм(Зтм) Средний разряд машинистов 4
| 4 | М |  |  |  | 12: 118.65 | [16 empty] | М
| 01.7.03.01-0001 | Вода |  |  |  | м3 | 5 |  | 2.103 | 35.71 | 1.58 | 56.42 |  | 118.65 | [17 empty] | Вода
П,Н | 02.3.01.02 | Песок для строительных работ природный |  |  |  | 4: м3; 5: 0; 7: 0 | [19 empty] | Песок для строительных работ природный
|  | Итого прямые затраты |  |  |  | 12: 31083.35 | [20 empty] | Итого прямые затраты
|  | ФОТ |  |  |  | 12: 8522.44 | [21 empty] | ФОТ
| Пр/812-021.0-3 | НР Автомобильные дороги |  |  |  | 4: %; 5: 148; 7: 148; 12: 12613.21 | [21 empty] | НР Автомобильные дороги
| Пр/774-021.0, Приказ № 774/пр от 11.12.2020 п.16 | СП Автомобильные дороги |  |  |  | 4: %; 5: 134; 6: 0.85; 7: 113.9; 12: 9707.06 | [21 empty] | СП Автомобильные дороги
|  | Всего по позиции |  |  |  | 10: 126970.09; 12: 53403.62 | [22 empty] | Всего по позиции
172 | ФСБЦ-02.3.01.02-1102 | Песок природный для строительных работ I класс, мелкий |  |  |  | м3 | 42.06 | 1 | 42.06 | 650.2 | 1.33 | 864.77 |  | 36372.23 | [14 empty] | Песок природный для строительных работ I класс, мелкий
|  | Всего по позиции |  |  |  | 12: 36372.23 | [22 empty] | Всего по позиции
173 | ГЭСН27-04-001-04 | Устройство подстилающих и выравнивающих слоев оснований: из щебня |  |  |  | 4: 100 м3; 5: 0.6309; 6: 1; 7: 0.6309 | [14 empty] | Устройство подстилающих и выравнивающих слоев оснований: из щебня
| Приказ от 04.08.2020 № 421/пр п.58б | При применении сметных норм, включенных в сборники ГЭСН (ФЕР, ТЕР), аналогичных технологическим процессам в новом строительстве, в том числе по возведению новых конструктивных элементов ОЗП=1,15; ЭМ=1,25 к расх.; ЗПМ=1,25; ТЗ=1,15; ТЗМ=1,25 | [27 empty] | При применении сметных норм, включенных в сборники ГЭСН (ФЕР, ТЕР), аналогичных технологическим процессам в новом строительстве, в том числе по возведению новых конструктивных элементов ОЗП=1,15; ЭМ=1,25 к расх.; ЗПМ=1,25; ТЗ=1,15; ТЗМ=1,25
| Приказ от 07.07.2022 № 557/пр прил.8 табл.3 п.10.1 | Производство ремонтно-строительных работ осуществляется в стесненных условиях населенных пунктов: отдельных конструктивных решений объектов капитального строительства (кроме указанных в п.п. 10.2 и 10.3), объектов капитального строительства в целом ОЗП=1,15; ЭМ=1,15 к расх.; ЗПМ=1,15; ТЗ=1,15; ТЗМ=1,15 | [27 empty] | Производство ремонтно-строительных работ осуществляется в стесненных условиях населенных пунктов: отдельных конструктивных решений объектов капитального строительства (кроме указанных в п.п. 10.2 и 10.3), объектов капитального строительства в целом ОЗП=1,15; ЭМ=1,15 к расх.; ЗПМ=1,15; ТЗ=1,15; ТЗМ=1,15
| 1 | ОТ(ЗТ) |  |  |  | 4: чел.-ч; 7: 18.0223; 12: 7415.99 | [16 empty] | ОТ(ЗТ)
| 1-100-23 | Средний разряд работы 2,3 |  |  |  | чел.-ч | 21.6 | 1.3225 | 18.0223 |  |  | 411.49 |  | 7415.99 | [17 empty] | Средний разряд работы 2,3
| 2 | ЭМ |  |  |  | 12: 51549.42 | [16 empty] | ЭМ
|  | ОТм(ЗТм) |  |  |  | 4: чел.-ч; 7: 18.6825; 12: 11982.62 | [16 empty] | ОТм(ЗТм)
| 91.01.01-035 | Бульдозеры, мощность 79 кВт (108 л.с.) |  |  |  | маш.час | 2.59 | 1.4375 | 2.3489 | 887.54 | 1.74 | 1544.32 |  | 3627.48 | [17 empty] | Бульдозеры, мощность 79 кВт (108 л.с.)
| 4-100-060 | ОТм(Зтм) Средний разряд машинистов 6 |  |  |  | чел.-ч | 2.59 | 1.4375 | 2.3489 |  |  | 661.32 |  | 1553.39 | [18 empty] | ОТм(Зтм) Средний разряд машинистов 6
| 91.01.02-004 | Автогрейдеры среднего типа, мощность 99 кВт (135 л.с.) |  |  |  | маш.час | 2.3 | 1.4375 | 2.0859 | 1299.64 | 1.46 | 1897.47 |  | 3957.96 | [17 empty] | Автогрейдеры среднего типа, мощность 99 кВт (135 л.с.)
| 4-100-060 | ОТм(Зтм) Средний разряд машинистов 6 |  |  |  | чел.-ч | 2.3 | 1.4375 | 2.0859 |  |  | 661.32 |  | 1379.46 | [18 empty] | ОТм(Зтм) Средний разряд машинистов 6
| 91.06.05-011 | Погрузчики одноковшовые универсальные фронтальные пневмоколесные, номинальная вместимость основного ковша 2,6 м3, грузоподъемность 5 т |  |  |  | маш.час | 2.46 | 1.4375 | 2.231 |  |  | 1907.01 |  | 4254.58 | [17 empty] | Погрузчики одноковшовые универсальные фронтальные пневмоколесные, номинальная вместимость основного ковша 2,6 м3, грузоподъемность 5 т
| 4-100-050 | ОТм(Зтм) Средний разряд машинистов 5 |  |  |  | чел.-ч | 2.46 | 1.4375 | 2.231 |  |  | 565.8 |  | 1262.31 | [18 empty] | ОТм(Зтм) Средний разряд машинистов 5
| 91.08.03-030 | Катки самоходные пневмоколесные статические, масса 30 т |  |  |  | маш.час | 12.21 | 1.4375 | 11.0735 | 2391.6 | 1.45 | 3467.82 |  | 38400.83 | [17 empty] | Катки самоходные пневмоколесные статические, масса 30 т
| 4-100-060 | ОТм(Зтм) Средний разряд машинистов 6 |  |  |  | чел.-ч | 12.21 | 1.4375 | 11.0735 |  |  | 661.32 |  | 7323.11 | [18 empty] | ОТм(Зтм) Средний разряд машинистов 6
| 91.13.01-038 | Машины поливомоечные, вместимость цистерны 6 м3 |  |  |  | маш.час | 1.04 | 1.4375 | 0.9432 | 1043.14 | 1.33 | 1387.38 |  | 1308.57 | [17 empty] | Машины поливомоечные, вместимость цистерны 6 м3
| 4-100-040 | ОТм(Зтм) Средний разряд машинистов 4 |  |  |  | чел.-ч | 1.04 | 1.4375 | 0.9432 |  |  | 492.32 |  | 464.35 | [18 empty] | ОТм(Зтм) Средний разряд машинистов 4
| 4 | М |  |  |  | 12: 249.17 | [16 empty] | М
| 01.7.03.01-0001 | Вода |  |  |  | м3 | 7 |  | 4.4163 | 35.71 | 1.58 | 56.42 |  | 249.17 | [17 empty] | Вода
П,Н | 02.2.05.04 | Щебень из плотных горных пород |  |  |  | 4: м3; 5: 0; 7: 0 | [19 empty] | Щебень из плотных горных пород
|  | Итого прямые затраты |  |  |  | 12: 71197.2 | [20 empty] | Итого прямые затраты
|  | ФОТ |  |  |  | 12: 19398.61 | [21 empty] | ФОТ
| Пр/812-021.0-3 | НР Автомобильные дороги |  |  |  | 4: %; 5: 148; 7: 148; 12: 28709.94 | [21 empty] | НР Автомобильные дороги
| Пр/774-021.0, Приказ № 774/пр от 11.12.2020 п.16 | СП Автомобильные дороги |  |  |  | 4: %; 5: 134; 6: 0.85; 7: 113.9; 12: 22095.02 | [21 empty] | СП Автомобильные дороги
|  | Всего по позиции |  |  |  | 10: 193377.97; 12: 122002.16 | [22 empty] | Всего по позиции
174 | ФСБЦ-02.2.05.04-2090 | Щебень из плотных горных пород для строительных работ М 800, фракция 20-40 мм |  |  |  | м3 | 63.09 | 1 | 63.09 | 2184.44 | 2.52 | 5504.79 |  | 347297.2 | [14 empty] | Щебень из плотных горных пород для строительных работ М 800, фракция 20-40 мм
|  | Всего по позиции |  |  |  | 12: 347297.2 | [22 empty] | Всего по позиции
175 | ГЭСН27-02-010-02 | Установка бортовых камней бетонных: при других видах покрытий |  |  |  | 4: 100 м; 5: 0.84; 6: 1; 7: 0.84 | [14 empty] | Установка бортовых камней бетонных: при других видах покрытий
| Приказ от 04.08.2020 № 421/пр п.58б | При применении сметных норм, включенных в сборники ГЭСН (ФЕР, ТЕР), аналогичных технологическим процессам в новом строительстве, в том числе по возведению новых конструктивных элементов ОЗП=1,15; ЭМ=1,25 к расх.; ЗПМ=1,25; ТЗ=1,15; ТЗМ=1,25 | [27 empty] | При применении сметных норм, включенных в сборники ГЭСН (ФЕР, ТЕР), аналогичных технологическим процессам в новом строительстве, в том числе по возведению новых конструктивных элементов ОЗП=1,15; ЭМ=1,25 к расх.; ЗПМ=1,25; ТЗ=1,15; ТЗМ=1,25
| Приказ от 07.07.2022 № 557/пр прил.8 табл.3 п.10.1 | Производство ремонтно-строительных работ осуществляется в стесненных условиях населенных пунктов: отдельных конструктивных решений объектов капитального строительства (кроме указанных в п.п. 10.2 и 10.3), объектов капитального строительства в целом ОЗП=1,15; ЭМ=1,15 к расх.; ЗПМ=1,15; ТЗ=1,15; ТЗМ=1,15 | [27 empty] | Производство ремонтно-строительных работ осуществляется в стесненных условиях населенных пунктов: отдельных конструктивных решений объектов капитального строительства (кроме указанных в п.п. 10.2 и 10.3), объектов капитального строительства в целом ОЗП=1,15; ЭМ=1,15 к расх.; ЗПМ=1,15; ТЗ=1,15; ТЗМ=1,15
| 1 | ОТ(ЗТ) |  |  |  | 4: чел.-ч; 7: 77.5408; 12: 33616.27 | [16 empty] | ОТ(ЗТ)
| 1-100-29 | Средний разряд работы 2,9 |  |  |  | чел.-ч | 69.8 | 1.3225 | 77.5408 |  |  | 433.53 |  | 33616.27 | [17 empty] | Средний разряд работы 2,9
| 2 | ЭМ |  |  |  | 12: 1490.83 | [16 empty] | ЭМ
|  | ОТм(ЗТм) |  |  |  | 4: чел.-ч; 7: 0.78487; 12: 510.89 | [16 empty] | ОТм(ЗТм)
| 91.05.05-015 | Краны на автомобильном ходу, грузоподъемность 16 т |  |  |  | маш.час | 0.61 | 1.4375 | 0.73657 |  |  | 1981.93 |  | 1459.84 | [17 empty] | Краны на автомобильном ходу, грузоподъемность 16 т
| 4-100-060 | ОТм(Зтм) Средний разряд машинистов 6 |  |  |  | чел.-ч | 0.61 | 1.4375 | 0.73657 |  |  | 661.32 |  | 487.11 | [18 empty] | ОТм(Зтм) Средний разряд машинистов 6
| 91.14.02-001 | Автомобили бортовые, грузоподъемность до 5 т |  |  |  | маш.час | 0.04 | 1.4375 | 0.0483 |  |  | 641.64 |  | 30.99 | [17 empty] | Автомобили бортовые, грузоподъемность до 5 т
| 4-100-040 | ОТм(Зтм) Средний разряд машинистов 4 |  |  |  | чел.-ч | 0.04 | 1.4375 | 0.0483 |  |  | 492.32 |  | 23.78 | [18 empty] | ОТм(Зтм) Средний разряд машинистов 4
| 4 | М |  |  |  | 12: 54618.38 | [16 empty] | М
| 01.7.15.06-0111 | Гвозди строительные |  |  |  | т | 0.001 |  | 0.00084 | 70296.2 | 1.22 | 85761.36 |  | 72.04 | [17 empty] | Гвозди строительные
| 04.1.02.05-0006 | Смеси бетонные тяжелого бетона (БСТ), класс В15 (М200) |  |  |  | м3 | 5.9 |  | 4.956 | 4742.74 | 2.19 | 10386.6 |  | 51475.99 | [17 empty] | Смеси бетонные тяжелого бетона (БСТ), класс В15 (М200)
| 04.3.01.09-0014 | Раствор готовый кладочный, цементный, М100 |  |  |  | м3 | 0.06 |  | 0.0504 | 3778.62 | 2.06 | 7783.96 |  | 392.31 | [17 empty] | Раствор готовый кладочный, цементный, М100
| 11.1.03.06-0070 | Доска обрезная хвойных пород, естественной влажности, длина 2-6,5 м, ширина 100-250 мм, толщина 25 мм, сорт II |  |  |  | м3 | 0.17 |  | 0.1428 | 10082.68 | 1.86 | 18753.78 |  | 2678.04 | [17 empty] | Доска обрезная хвойных пород, естественной влажности, длина 2-6,5 м, ширина 100-250 мм, толщина 25 мм, сорт II
П,Н | 05.2.03.03 | Камни бортовые бетонные |  |  |  | 4: м3; 5: 0; 7: 0 | [19 empty] | Камни бортовые бетонные
|  | Итого прямые затраты |  |  |  | 12: 90236.37 | [20 empty] | Итого прямые затраты
|  | ФОТ |  |  |  | 12: 34127.16 | [21 empty] | ФОТ
| Пр/812-021.0-3 | НР Автомобильные дороги |  |  |  | 4: %; 5: 148; 7: 148; 12: 50508.2 | [21 empty] | НР Автомобильные дороги
| Пр/774-021.0, Приказ № 774/пр от 11.12.2020 п.16 | СП Автомобильные дороги |  |  |  | 4: %; 5: 134; 6: 0.85; 7: 113.9; 12: 38870.84 | [21 empty] | СП Автомобильные дороги
|  | Всего по позиции |  |  |  | 10: 213827.87; 12: 179615.41 | [22 empty] | Всего по позиции
176 | ФСБЦ-05.2.03.03-0011 | Камни бортовые бетонные марки БР, БВ, бетон В22,5 (М300) |  |  |  | м3 | 3.612 | 1 | 3.612 | 7444.62 | 2.99 | 22259.41 |  | 80400.99 | [14 empty] | Камни бортовые бетонные марки БР, БВ, бетон В22,5 (М300)
|  | Всего по позиции |  |  |  | 12: 80400.99 | [22 empty] | Всего по позиции
203 | ГЭСН27-06-026-01 | Розлив вяжущих материалов |  |  |  | 4: т; 5: 0.11866; 6: 1; 7: 0.11866 | [14 empty] | Розлив вяжущих материалов
| Приказ от 04.08.2020 № 421/пр п.58б | При применении сметных норм, включенных в сборники ГЭСН (ФЕР, ТЕР), аналогичных технологическим процессам в новом строительстве, в том числе по возведению новых конструктивных элементов ОЗП=1,15; ЭМ=1,25 к расх.; ЗПМ=1,25; ТЗ=1,15; ТЗМ=1,25 | [27 empty] | При применении сметных норм, включенных в сборники ГЭСН (ФЕР, ТЕР), аналогичных технологическим процессам в новом строительстве, в том числе по возведению новых конструктивных элементов ОЗП=1,15; ЭМ=1,25 к расх.; ЗПМ=1,25; ТЗ=1,15; ТЗМ=1,25
| Приказ от 07.07.2022 № 557/пр прил.8 табл.3 п.10.1 | Производство ремонтно-строительных работ осуществляется в стесненных условиях населенных пунктов: отдельных конструктивных решений объектов капитального строительства (кроме указанных в п.п. 10.2 и 10.3), объектов капитального строительства в целом ОЗП=1,15; ЭМ=1,15 к расх.; ЗПМ=1,15; ТЗ=1,15; ТЗМ=1,15 | [27 empty] | Производство ремонтно-строительных работ осуществляется в стесненных условиях населенных пунктов: отдельных конструктивных решений объектов капитального строительства (кроме указанных в п.п. 10.2 и 10.3), объектов капитального строительства в целом ОЗП=1,15; ЭМ=1,15 к расх.; ЗПМ=1,15; ТЗ=1,15; ТЗМ=1,15
| 2 | ЭМ |  |  |  | 12: 59.65 | [16 empty] | ЭМ
|  | ОТм(ЗТм) |  |  |  | 4: чел.-ч; 7: 0.11257; 12: 59.56 | [16 empty] | ОТм(ЗТм)
| 91.08.02-001 | Автогудронаторы, емкость цистерны 3500 л |  |  |  | маш.час | 0.33 | 1.4375 | 0.056287 | 779.28 | 1.36 | 1059.82 |  | 59.65 | [17 empty] | Автогудронаторы, емкость цистерны 3500 л
| 4-100-045 | ОТм(Зтм) Средний разряд машинистов 4,5 |  |  |  | чел.-ч | 0.66 | 1.4375 | 0.11257 |  |  | 529.06 |  | 59.56 | [18 empty] | ОТм(Зтм) Средний разряд машинистов 4,5
Н | 01.2.01.01 | Битум |  |  |  | 4: т; 5: 1.03; 7: 0.12222 | [19 empty] | Битум
|  | Итого прямые затраты |  |  |  | 12: 119.21 | [20 empty] | Итого прямые затраты
|  | ФОТ |  |  |  | 12: 59.56 | [21 empty] | ФОТ
| Пр/812-021.0-3 | НР Автомобильные дороги |  |  |  | 4: %; 5: 148; 7: 148; 12: 88.15 | [21 empty] | НР Автомобильные дороги
| Пр/774-021.0, Приказ № 774/пр от 11.12.2020 п.16 | СП Автомобильные дороги |  |  |  | 4: %; 5: 134; 6: 0.85; 7: 113.9; 12: 67.84 | [21 empty] | СП Автомобильные дороги
|  | Всего по позиции |  |  |  | 10: 2319.31; 12: 275.2 | [22 empty] | Всего по позиции
204 | ФСБЦ-01.2.01.01-1026 | Битум нефтяной дорожный БНД 90/130 |  |  |  | т | 0.12222 | 1 | 0.12222 | 23188.21 | 1.36 | 31535.97 |  | 3854.19 | [14 empty] | Битум нефтяной дорожный БНД 90/130
|  | Всего по позиции |  |  |  | 12: 3854.19 | [22 empty] | Всего по позиции
177 | ГЭСН27-06-029-01 | Устройство покрытия из горячих асфальтобетонных смесей асфальтоукладчиками второго типоразмера, толщина слоя 4 см |  |  |  | 4: 1000 м2; 5: 0.4206; 6: 1; 7: 0.4206 | [14 empty] | Устройство покрытия из горячих асфальтобетонных смесей асфальтоукладчиками второго типоразмера, толщина слоя 4 см
| Приказ от 04.08.2020 № 421/пр п.58б | При применении сметных норм, включенных в сборники ГЭСН (ФЕР, ТЕР), аналогичных технологическим процессам в новом строительстве, в том числе по возведению новых конструктивных элементов ОЗП=1,15; ЭМ=1,25 к расх.; ЗПМ=1,25; ТЗ=1,15; ТЗМ=1,25 | [27 empty] | При применении сметных норм, включенных в сборники ГЭСН (ФЕР, ТЕР), аналогичных технологическим процессам в новом строительстве, в том числе по возведению новых конструктивных элементов ОЗП=1,15; ЭМ=1,25 к расх.; ЗПМ=1,25; ТЗ=1,15; ТЗМ=1,25
| Приказ от 07.07.2022 № 557/пр прил.8 табл.3 п.10.1 | Производство ремонтно-строительных работ осуществляется в стесненных условиях населенных пунктов: отдельных конструктивных решений объектов капитального строительства (кроме указанных в п.п. 10.2 и 10.3), объектов капитального строительства в целом ОЗП=1,15; ЭМ=1,15 к расх.; ЗПМ=1,15; ТЗ=1,15; ТЗМ=1,15 | [27 empty] | Производство ремонтно-строительных работ осуществляется в стесненных условиях населенных пунктов: отдельных конструктивных решений объектов капитального строительства (кроме указанных в п.п. 10.2 и 10.3), объектов капитального строительства в целом ОЗП=1,15; ЭМ=1,15 к расх.; ЗПМ=1,15; ТЗ=1,15; ТЗМ=1,15
| 1 | ОТ(ЗТ) |  |  |  | 4: чел.-ч; 7: 11.6032; 12: 5200.92 | [16 empty] | ОТ(ЗТ)
| 1-100-32 | Средний разряд работы 3,2 |  |  |  | чел.-ч | 20.86 | 1.3225 | 11.6032 |  |  | 448.23 |  | 5200.92 | [17 empty] | Средний разряд работы 3,2
| 2 | ЭМ |  |  |  | 12: 47871.79 | [16 empty] | ЭМ
|  | ОТм(ЗТм) |  |  |  | 4: чел.-ч; 7: 11.3969; 12: 7133.84 | [16 empty] | ОТм(ЗТм)
| 91.06.03-049 | Лебедки ручные и рычажные тяговым усилием до 9,81 кН (1 т) |  |  |  | маш.час | 2.44 | 1.4375 | 1.4753 | 1.21 | 1.55 | 1.88 |  | 2.77 | [17 empty] | Лебедки ручные и рычажные тяговым усилием до 9,81 кН (1 т)
| 91.06.05-011 | Погрузчики одноковшовые универсальные фронтальные пневмоколесные, номинальная вместимость основного ковша 2,6 м3, грузоподъемность 5 т |  |  |  | маш.час | 0.55 | 1.4375 | 0.33254 |  |  | 1907.01 |  | 634.15 | [17 empty] | Погрузчики одноковшовые универсальные фронтальные пневмоколесные, номинальная вместимость основного ковша 2,6 м3, грузоподъемность 5 т
| 4-100-050 | ОТм(Зтм) Средний разряд машинистов 5 |  |  |  | чел.-ч | 0.55 | 1.4375 | 0.33254 |  |  | 565.8 |  | 188.15 | [18 empty] | ОТм(Зтм) Средний разряд машинистов 5
| 91.08.01-004 | Асфальтоукладчики гусеничные, максимальная ширина укладки 5 м, скорость укладки до 30 м/мин, производительность 350 т/ч |  |  |  | маш.час | 2.04 | 1.4375 | 1.2334 | 2646.78 | 1.57 | 4155.44 |  | 5125.36 | [17 empty] | Асфальтоукладчики гусеничные, максимальная ширина укладки 5 м, скорость укладки до 30 м/мин, производительность 350 т/ч
| 4-100-070 | ОТм(Зтм) Средний разряд машинистов 7 |  |  |  | чел.-ч | 2.04 | 1.4375 | 1.2334 |  |  | 705.41 |  | 870.06 | [18 empty] | ОТм(Зтм) Средний разряд машинистов 7
| 91.08.03-017 | Катки самоходные гладкие вибрационные, масса 10 т |  |  |  | маш.час | 2.14 | 1.4375 | 1.2939 | 1398.2 | 1.46 | 2041.37 |  | 2641.27 | [17 empty] | Катки самоходные гладкие вибрационные, масса 10 т
| 4-100-050 | ОТм(Зтм) Средний разряд машинистов 5 |  |  |  | чел.-ч | 2.14 | 1.4375 | 1.2939 |  |  | 565.8 |  | 732.07 | [18 empty] | ОТм(Зтм) Средний разряд машинистов 5
| 91.08.03-045 | Катки самоходные гладкие вибрационные, масса 7 т |  |  |  | маш.час | 1.51 | 1.4375 | 0.91296 |  |  | 1954.28 |  | 1784.19 | [17 empty] | Катки самоходные гладкие вибрационные, масса 7 т
| 4-100-050 | ОТм(Зтм) Средний разряд машинистов 5 |  |  |  | чел.-ч | 1.51 | 1.4375 | 0.91296 |  |  | 565.8 |  | 516.56 | [18 empty] | ОТм(Зтм) Средний разряд машинистов 5
| 91.08.03-047 | Катки самоходные пневмоколесные статические, масса 12 т |  |  |  | маш.час | 2.59 | 1.4375 | 1.5659 |  |  | 1893.44 |  | 2965.03 | [17 empty] | Катки самоходные пневмоколесные статические, масса 12 т
| 4-100-060 | ОТм(Зтм) Средний разряд машинистов 6 |  |  |  | чел.-ч | 2.59 | 1.4375 | 1.5659 |  |  | 661.32 |  | 1035.59 | [18 empty] | ОТм(Зтм) Средний разряд машинистов 6
| 91.08.03-049 | Катки самоходные гладкие вибрационные, масса 14 т |  |  |  | маш.час | 0.97 | 1.4375 | 0.58647 |  |  | 2463.37 |  | 1444.7 | [17 empty] | Катки самоходные гладкие вибрационные, масса 14 т
| 4-100-060 | ОТм(Зтм) Средний разряд машинистов 6 |  |  |  | чел.-ч | 0.97 | 1.4375 | 0.58647 |  |  | 661.32 |  | 387.85 | [18 empty] | ОТм(Зтм) Средний разряд машинистов 6
| 91.08.06-001 | Нарезчики швов, максимальная глубина резки 240 мм, мощность 17,7 кВт (24 л.с.) |  |  |  | маш.час | 1.52 | 1.4375 | 0.91901 | 181.3 | 1.28 | 232.06 |  | 213.27 | [17 empty] | Нарезчики швов, максимальная глубина резки 240 мм, мощность 17,7 кВт (24 л.с.)
| 91.08.11-031 | Перегружатели асфальтовой смеси, емкость бункера до 25 т |  |  |  | маш.час | 2.04 | 1.4375 | 1.2334 | 8883.76 | 1.55 | 13769.83 |  | 16983.84 | [17 empty] | Перегружатели асфальтовой смеси, емкость бункера до 25 т
| 4-100-080 | ОТм(Зтм) Средний разряд машинистов 8 |  |  |  | чел.-ч | 2.04 | 1.4375 | 1.2334 |  |  | 753.17 |  | 928.97 | [18 empty] | ОТм(Зтм) Средний разряд машинистов 8
| 91.08.11-041 | Разогреватели швов инфракрасные |  |  |  | маш.час | 2.04 | 1.4375 | 1.2334 | 59.52 | 1.62 | 96.42 |  | 118.93 | [17 empty] | Разогреватели швов инфракрасные
| 91.13.01-038 | Машины поливомоечные, вместимость цистерны 6 м3 |  |  |  | маш.час | 3.1 | 1.4375 | 1.8743 | 1043.14 | 1.33 | 1387.38 |  | 2600.36 | [17 empty] | Машины поливомоечные, вместимость цистерны 6 м3
| 4-100-040 | ОТм(Зтм) Средний разряд машинистов 4 |  |  |  | чел.-ч | 3.1 | 1.4375 | 1.8743 |  |  | 492.32 |  | 922.75 | [18 empty] | ОТм(Зтм) Средний разряд машинистов 4
| 91.13.03-112 | Спецавтомобили-вездеходы, грузоподъемность до 1,5 т |  |  |  | маш.час | 0.2 | 1.4375 | 0.12092 | 435.27 | 1.37 | 596.32 |  | 72.11 | [17 empty] | Спецавтомобили-вездеходы, грузоподъемность до 1,5 т
| 4-100-050 | ОТм(Зтм) Средний разряд машинистов 5 |  |  |  | чел.-ч | 0.2 | 1.4375 | 0.12092 |  |  | 565.8 |  | 68.42 | [18 empty] | ОТм(Зтм) Средний разряд машинистов 5
| 91.18.01-013 | Компрессоры передвижные, давление 2 МПа (20 атм), производительность 60 м3/мин |  |  |  | маш.час | 3.71 | 1.4375 | 2.2431 | 4141.29 | 1.43 | 5922.04 |  | 13283.8 | [17 empty] | Компрессоры передвижные, давление 2 МПа (20 атм), производительность 60 м3/мин
| 4-100-060 | ОТм(Зтм) Средний разряд машинистов 6 |  |  |  | чел.-ч | 3.71 | 1.4375 | 2.2431 |  |  | 661.32 |  | 1483.42 | [18 empty] | ОТм(Зтм) Средний разряд машинистов 6
| 91.21.10-002 | Молотки отбойные пневматические при работе от передвижных компрессоров |  |  |  | маш.час | 1.15 | 1.4375 | 0.6953 |  |  | 2.89 |  | 2.01 | [17 empty] | Молотки отбойные пневматические при работе от передвижных компрессоров
| 4 | М |  |  |  | 12: 4165.33 | [16 empty] | М
| 01.2.03.07-0023 | Эмульсия битумно-дорожная |  |  |  | т | 0.004 |  | 0.0016824 | 16583.53 | 1.41 | 23382.78 |  | 39.34 | [17 empty] | Эмульсия битумно-дорожная
| 01.7.03.01-0002 | Вода водопроводная |  |  |  | м3 | 20.52 |  | 8.6307 | 36.31 | 1.58 | 57.37 |  | 495.14 | [17 empty] | Вода водопроводная
| 01.7.07.26-0032 | Шнур полиамидный крученый, диаметр 2 мм |  |  |  | т | 0.0024 |  | 0.0010094 | 907036.67 | 1.2 | 1088444 |  | 1098.68 | [17 empty] | Шнур полиамидный крученый, диаметр 2 мм
| 01.7.15.02-0051 | Болты анкерные |  |  |  | т | 0.012 |  | 0.0050472 | 89330.06 | 1.21 | 108089.37 |  | 545.55 | [17 empty] | Болты анкерные
| 01.7.17.06-0061 | Круг алмазный отрезной сегментный, диаметр 350 мм, толщина алмазной кромки 3,2 мм, высота алмазной кромки 8 мм |  |  |  | шт | 0.782 |  | 0.32891 | 4728.65 | 1.24 | 5863.53 |  | 1928.57 | [17 empty] | Круг алмазный отрезной сегментный, диаметр 350 мм, толщина алмазной кромки 3,2 мм, высота алмазной кромки 8 мм
| 08.1.02.11-0001 | Поковки из квадратных заготовок, масса 1,5-4,5 кг |  |  |  | т | 0.0008 |  | 0.0003365 | 55898.18 | 1.98 | 110678.4 |  | 37.24 | [17 empty] | Поковки из квадратных заготовок, масса 1,5-4,5 кг
| 08.4.03.02-0002 | Сталь арматурная горячекатаная гладкая, класс A-I, диаметр 6-22 мм |  |  |  | т | 0.0008 |  | 0.0003365 | 63745 | 0.97 | 61832.65 |  | 20.81 | [17 empty] | Сталь арматурная горячекатаная гладкая, класс A-I, диаметр 6-22 мм
П,Н | 04.2.01.01 | Смеси асфальтобетонные |  |  |  | 4: т; 5: 0; 7: 0 | [19 empty] | Смеси асфальтобетонные
|  | Итого прямые затраты |  |  |  | 12: 64371.88 | [20 empty] | Итого прямые затраты
|  | ФОТ |  |  |  | 12: 12334.76 | [21 empty] | ФОТ
| Пр/812-021.0-3 | НР Автомобильные дороги |  |  |  | 4: %; 5: 148; 7: 148; 12: 18255.44 | [21 empty] | НР Автомобильные дороги
| Пр/774-021.0, Приказ № 774/пр от 11.12.2020 п.16 | СП Автомобильные дороги |  |  |  | 4: %; 5: 134; 6: 0.85; 7: 113.9; 12: 14049.29 | [21 empty] | СП Автомобильные дороги
|  | Всего по позиции |  |  |  | 10: 229854.04; 12: 96676.61 | [22 empty] | Всего по позиции
178 | ГЭСН27-06-030-01 | При изменении толщины покрытия на 0,5 см добавлять или исключать: к норме 27-06-029-01 |  |  |  | 4: 1000 м2; 5: 0.4206; 6: 1; 7: 0.4206 | [14 empty] | При изменении толщины покрытия на 0,5 см добавлять или исключать: к норме 27-06-029-01
| ФЕР27-06-030-01 | до толщины 5 см ПЗ=2 (ОЗП=2; ЭМ=2 к расх.; ЗПМ=2; МАТ=2 к расх.; ТЗ=2; ТЗМ=2) | [27 empty] | до толщины 5 см ПЗ=2 (ОЗП=2; ЭМ=2 к расх.; ЗПМ=2; МАТ=2 к расх.; ТЗ=2; ТЗМ=2)
| Приказ от 04.08.2020 № 421/пр п.58б | При применении сметных норм, включенных в сборники ГЭСН (ФЕР, ТЕР), аналогичных технологическим процессам в новом строительстве, в том числе по возведению новых конструктивных элементов ОЗП=1,15; ЭМ=1,25 к расх.; ЗПМ=1,25; ТЗ=1,15; ТЗМ=1,25 | [27 empty] | При применении сметных норм, включенных в сборники ГЭСН (ФЕР, ТЕР), аналогичных технологическим процессам в новом строительстве, в том числе по возведению новых конструктивных элементов ОЗП=1,15; ЭМ=1,25 к расх.; ЗПМ=1,25; ТЗ=1,15; ТЗМ=1,25
| Приказ от 07.07.2022 № 557/пр прил.8 табл.3 п.10.1 | Производство ремонтно-строительных работ осуществляется в стесненных условиях населенных пунктов: отдельных конструктивных решений объектов капитального строительства (кроме указанных в п.п. 10.2 и 10.3), объектов капитального строительства в целом ОЗП=1,15; ЭМ=1,15 к расх.; ЗПМ=1,15; ТЗ=1,15; ТЗМ=1,15 | [27 empty] | Производство ремонтно-строительных работ осуществляется в стесненных условиях населенных пунктов: отдельных конструктивных решений объектов капитального строительства (кроме указанных в п.п. 10.2 и 10.3), объектов капитального строительства в целом ОЗП=1,15; ЭМ=1,15 к расх.; ЗПМ=1,15; ТЗ=1,15; ТЗМ=1,15
| 1 | ОТ(ЗТ) |  |  |  | 4: чел.-ч; 7: 0.38937; 12: 187.4 | [16 empty] | ОТ(ЗТ)
| 1-100-38 | Средний разряд работы 3,8 |  |  |  | чел.-ч | 0.35 | 2.645 | 0.38937 |  |  | 481.29 |  | 187.4 | [17 empty] | Средний разряд работы 3,8
| 2 | ЭМ |  |  |  | 12: 3030.32 | [16 empty] | ЭМ
|  | ОТм(ЗТм) |  |  |  | 4: чел.-ч; 7: 0.56834; 12: 359.15 | [16 empty] | ОТм(ЗТм)
| 91.06.05-011 | Погрузчики одноковшовые универсальные фронтальные пневмоколесные, номинальная вместимость основного ковша 2,6 м3, грузоподъемность 5 т |  |  |  | маш.час | 0.11 | 2.875 | 0.13301 |  |  | 1907.01 |  | 253.66 | [17 empty] | Погрузчики одноковшовые универсальные фронтальные пневмоколесные, номинальная вместимость основного ковша 2,6 м3, грузоподъемность 5 т
| 4-100-050 | ОТм(Зтм) Средний разряд машинистов 5 |  |  |  | чел.-ч | 0.11 | 2.875 | 0.13301 |  |  | 565.8 |  | 75.26 | [18 empty] | ОТм(Зтм) Средний разряд машинистов 5
| 91.08.01-004 | Асфальтоукладчики гусеничные, максимальная ширина укладки 5 м, скорость укладки до 30 м/мин, производительность 350 т/ч |  |  |  | маш.час | 0.1 | 2.875 | 0.12092 | 2646.78 | 1.57 | 4155.44 |  | 502.49 | [17 empty] | Асфальтоукладчики гусеничные, максимальная ширина укладки 5 м, скорость укладки до 30 м/мин, производительность 350 т/ч
| 4-100-070 | ОТм(Зтм) Средний разряд машинистов 7 |  |  |  | чел.-ч | 0.1 | 2.875 | 0.12092 |  |  | 705.41 |  | 85.3 | [18 empty] | ОТм(Зтм) Средний разряд машинистов 7
| 91.08.11-031 | Перегружатели асфальтовой смеси, емкость бункера до 25 т |  |  |  | маш.час | 0.1 | 2.875 | 0.12092 | 8883.76 | 1.55 | 13769.83 |  | 1665.08 | [17 empty] | Перегружатели асфальтовой смеси, емкость бункера до 25 т
| 4-100-080 | ОТм(Зтм) Средний разряд машинистов 8 |  |  |  | чел.-ч | 0.1 | 2.875 | 0.12092 |  |  | 753.17 |  | 91.08 | [18 empty] | ОТм(Зтм) Средний разряд машинистов 8
| 91.08.11-041 | Разогреватели швов инфракрасные |  |  |  | маш.час | 0.1 | 2.875 | 0.12092 | 59.52 | 1.62 | 96.42 |  | 11.66 | [17 empty] | Разогреватели швов инфракрасные
| 91.13.01-038 | Машины поливомоечные, вместимость цистерны 6 м3 |  |  |  | маш.час | 0.1 | 2.875 | 0.12092 | 1043.14 | 1.33 | 1387.38 |  | 167.77 | [17 empty] | Машины поливомоечные, вместимость цистерны 6 м3
| 4-100-040 | ОТм(Зтм) Средний разряд машинистов 4 |  |  |  | чел.-ч | 0.1 | 2.875 | 0.12092 |  |  | 492.32 |  | 59.53 | [18 empty] | ОТм(Зтм) Средний разряд машинистов 4
| 91.18.01-013 | Компрессоры передвижные, давление 2 МПа (20 атм), производительность 60 м3/мин |  |  |  | маш.час | 0.06 | 2.875 | 0.072554 | 4141.29 | 1.43 | 5922.04 |  | 429.66 | [17 empty] | Компрессоры передвижные, давление 2 МПа (20 атм), производительность 60 м3/мин
| 4-100-060 | ОТм(Зтм) Средний разряд машинистов 6 |  |  |  | чел.-ч | 0.06 | 2.875 | 0.072554 |  |  | 661.32 |  | 47.98 | [18 empty] | ОТм(Зтм) Средний разряд машинистов 6
| 4 | М |  |  |  | 12: 40.9 | [16 empty] | М
| 01.2.03.07-0023 | Эмульсия битумно-дорожная |  |  |  | т | 0.001 | 2 | 0.0008412 | 16583.53 | 1.41 | 23382.78 |  | 19.67 | [17 empty] | Эмульсия битумно-дорожная
| 01.7.03.01-0002 | Вода водопроводная |  |  |  | м3 | 0.44 | 2 | 0.37013 | 36.31 | 1.58 | 57.37 |  | 21.23 | [17 empty] | Вода водопроводная
П,Н | 04.2.01.01 | Смеси асфальтобетонные |  |  |  | 4: т; 5: 0; 6: 2; 7: 0 | [19 empty] | Смеси асфальтобетонные
|  | Итого прямые затраты |  |  |  | 12: 3617.77 | [20 empty] | Итого прямые затраты
|  | ФОТ |  |  |  | 12: 546.55 | [21 empty] | ФОТ
| Пр/812-021.0-3 | НР Автомобильные дороги |  |  |  | 4: %; 5: 148; 7: 148; 12: 808.89 | [21 empty] | НР Автомобильные дороги
| Пр/774-021.0, Приказ № 774/пр от 11.12.2020 п.16 | СП Автомобильные дороги |  |  |  | 4: %; 5: 134; 6: 0.85; 7: 113.9; 12: 622.52 | [21 empty] | СП Автомобильные дороги
|  | Всего по позиции |  |  |  | 10: 12004.71; 12: 5049.18 | [22 empty] | Всего по позиции
179 | ФСБЦ-04.2.01.01-1144 | Смеси асфальтобетонные А 8 НЛ на БНД |  |  |  | т | 49.7864 | 1 | 49.7864 | 5264.08 | 2.04 | 10738.72 |  | 534642.45 | [14 empty] | Смеси асфальтобетонные А 8 НЛ на БНД
|  | Всего по позиции |  |  |  | 12: 534642.45 | [22 empty] | Всего по позиции
202 | ГЭСН27-06-026-01 | Розлив вяжущих материалов |  |  |  | 4: т; 5: 0.11866; 6: 1; 7: 0.11866 | [14 empty] | Розлив вяжущих материалов
| Приказ от 04.08.2020 № 421/пр п.58б | При применении сметных норм, включенных в сборники ГЭСН (ФЕР, ТЕР), аналогичных технологическим процессам в новом строительстве, в том числе по возведению новых конструктивных элементов ОЗП=1,15; ЭМ=1,25 к расх.; ЗПМ=1,25; ТЗ=1,15; ТЗМ=1,25 | [27 empty] | При применении сметных норм, включенных в сборники ГЭСН (ФЕР, ТЕР), аналогичных технологическим процессам в новом строительстве, в том числе по возведению новых конструктивных элементов ОЗП=1,15; ЭМ=1,25 к расх.; ЗПМ=1,25; ТЗ=1,15; ТЗМ=1,25
| Приказ от 07.07.2022 № 557/пр прил.8 табл.3 п.10.1 | Производство ремонтно-строительных работ осуществляется в стесненных условиях населенных пунктов: отдельных конструктивных решений объектов капитального строительства (кроме указанных в п.п. 10.2 и 10.3), объектов капитального строительства в целом ОЗП=1,15; ЭМ=1,15 к расх.; ЗПМ=1,15; ТЗ=1,15; ТЗМ=1,15 | [27 empty] | Производство ремонтно-строительных работ осуществляется в стесненных условиях населенных пунктов: отдельных конструктивных решений объектов капитального строительства (кроме указанных в п.п. 10.2 и 10.3), объектов капитального строительства в целом ОЗП=1,15; ЭМ=1,15 к расх.; ЗПМ=1,15; ТЗ=1,15; ТЗМ=1,15
| 2 | ЭМ |  |  |  | 12: 59.65 | [16 empty] | ЭМ
|  | ОТм(ЗТм) |  |  |  | 4: чел.-ч; 7: 0.11257; 12: 59.56 | [16 empty] | ОТм(ЗТм)
| 91.08.02-001 | Автогудронаторы, емкость цистерны 3500 л |  |  |  | маш.час | 0.33 | 1.4375 | 0.056287 | 779.28 | 1.36 | 1059.82 |  | 59.65 | [17 empty] | Автогудронаторы, емкость цистерны 3500 л
| 4-100-045 | ОТм(Зтм) Средний разряд машинистов 4,5 |  |  |  | чел.-ч | 0.66 | 1.4375 | 0.11257 |  |  | 529.06 |  | 59.56 | [18 empty] | ОТм(Зтм) Средний разряд машинистов 4,5
Н | 01.2.01.01 | Битум |  |  |  | 4: т; 5: 1.03; 7: 0.12222 | [19 empty] | Битум
|  | Итого прямые затраты |  |  |  | 12: 119.21 | [20 empty] | Итого прямые затраты
|  | ФОТ |  |  |  | 12: 59.56 | [21 empty] | ФОТ
| Пр/812-021.0-3 | НР Автомобильные дороги |  |  |  | 4: %; 5: 148; 7: 148; 12: 88.15 | [21 empty] | НР Автомобильные дороги
| Пр/774-021.0, Приказ № 774/пр от 11.12.2020 п.16 | СП Автомобильные дороги |  |  |  | 4: %; 5: 134; 6: 0.85; 7: 113.9; 12: 67.84 | [21 empty] | СП Автомобильные дороги
|  | Всего по позиции |  |  |  | 10: 2319.31; 12: 275.2 | [22 empty] | Всего по позиции
205 | ФСБЦ-01.2.01.01-1026 | Битум нефтяной дорожный БНД 90/130 |  |  |  | т | 0.12222 | 1 | 0.12222 | 23188.21 | 1.36 | 31535.97 |  | 3854.19 | [14 empty] | Битум нефтяной дорожный БНД 90/130
|  | Всего по позиции |  |  |  | 12: 3854.19 | [22 empty] | Всего по позиции
180 | ГЭСН27-06-029-01 | Устройство покрытия из горячих асфальтобетонных смесей асфальтоукладчиками второго типоразмера, толщина слоя 4 см |  |  |  | 4: 1000 м2; 5: 0.4206; 6: 1; 7: 0.4206 | [14 empty] | Устройство покрытия из горячих асфальтобетонных смесей асфальтоукладчиками второго типоразмера, толщина слоя 4 см
| Приказ от 04.08.2020 № 421/пр п.58б | При применении сметных норм, включенных в сборники ГЭСН (ФЕР, ТЕР), аналогичных технологическим процессам в новом строительстве, в том числе по возведению новых конструктивных элементов ОЗП=1,15; ЭМ=1,25 к расх.; ЗПМ=1,25; ТЗ=1,15; ТЗМ=1,25 | [27 empty] | При применении сметных норм, включенных в сборники ГЭСН (ФЕР, ТЕР), аналогичных технологическим процессам в новом строительстве, в том числе по возведению новых конструктивных элементов ОЗП=1,15; ЭМ=1,25 к расх.; ЗПМ=1,25; ТЗ=1,15; ТЗМ=1,25
| Приказ от 07.07.2022 № 557/пр прил.8 табл.3 п.10.1 | Производство ремонтно-строительных работ осуществляется в стесненных условиях населенных пунктов: отдельных конструктивных решений объектов капитального строительства (кроме указанных в п.п. 10.2 и 10.3), объектов капитального строительства в целом ОЗП=1,15; ЭМ=1,15 к расх.; ЗПМ=1,15; ТЗ=1,15; ТЗМ=1,15 | [27 empty] | Производство ремонтно-строительных работ осуществляется в стесненных условиях населенных пунктов: отдельных конструктивных решений объектов капитального строительства (кроме указанных в п.п. 10.2 и 10.3), объектов капитального строительства в целом ОЗП=1,15; ЭМ=1,15 к расх.; ЗПМ=1,15; ТЗ=1,15; ТЗМ=1,15
| 1 | ОТ(ЗТ) |  |  |  | 4: чел.-ч; 7: 11.6032; 12: 5200.92 | [16 empty] | ОТ(ЗТ)
| 1-100-32 | Средний разряд работы 3,2 |  |  |  | чел.-ч | 20.86 | 1.3225 | 11.6032 |  |  | 448.23 |  | 5200.92 | [17 empty] | Средний разряд работы 3,2
| 2 | ЭМ |  |  |  | 12: 47871.79 | [16 empty] | ЭМ
|  | ОТм(ЗТм) |  |  |  | 4: чел.-ч; 7: 11.3969; 12: 7133.84 | [16 empty] | ОТм(ЗТм)
| 91.06.03-049 | Лебедки ручные и рычажные тяговым усилием до 9,81 кН (1 т) |  |  |  | маш.час | 2.44 | 1.4375 | 1.4753 | 1.21 | 1.55 | 1.88 |  | 2.77 | [17 empty] | Лебедки ручные и рычажные тяговым усилием до 9,81 кН (1 т)
| 91.06.05-011 | Погрузчики одноковшовые универсальные фронтальные пневмоколесные, номинальная вместимость основного ковша 2,6 м3, грузоподъемность 5 т |  |  |  | маш.час | 0.55 | 1.4375 | 0.33254 |  |  | 1907.01 |  | 634.15 | [17 empty] | Погрузчики одноковшовые универсальные фронтальные пневмоколесные, номинальная вместимость основного ковша 2,6 м3, грузоподъемность 5 т
| 4-100-050 | ОТм(Зтм) Средний разряд машинистов 5 |  |  |  | чел.-ч | 0.55 | 1.4375 | 0.33254 |  |  | 565.8 |  | 188.15 | [18 empty] | ОТм(Зтм) Средний разряд машинистов 5
| 91.08.01-004 | Асфальтоукладчики гусеничные, максимальная ширина укладки 5 м, скорость укладки до 30 м/мин, производительность 350 т/ч |  |  |  | маш.час | 2.04 | 1.4375 | 1.2334 | 2646.78 | 1.57 | 4155.44 |  | 5125.36 | [17 empty] | Асфальтоукладчики гусеничные, максимальная ширина укладки 5 м, скорость укладки до 30 м/мин, производительность 350 т/ч
| 4-100-070 | ОТм(Зтм) Средний разряд машинистов 7 |  |  |  | чел.-ч | 2.04 | 1.4375 | 1.2334 |  |  | 705.41 |  | 870.06 | [18 empty] | ОТм(Зтм) Средний разряд машинистов 7
| 91.08.03-017 | Катки самоходные гладкие вибрационные, масса 10 т |  |  |  | маш.час | 2.14 | 1.4375 | 1.2939 | 1398.2 | 1.46 | 2041.37 |  | 2641.27 | [17 empty] | Катки самоходные гладкие вибрационные, масса 10 т
| 4-100-050 | ОТм(Зтм) Средний разряд машинистов 5 |  |  |  | чел.-ч | 2.14 | 1.4375 | 1.2939 |  |  | 565.8 |  | 732.07 | [18 empty] | ОТм(Зтм) Средний разряд машинистов 5
| 91.08.03-045 | Катки самоходные гладкие вибрационные, масса 7 т |  |  |  | маш.час | 1.51 | 1.4375 | 0.91296 |  |  | 1954.28 |  | 1784.19 | [17 empty] | Катки самоходные гладкие вибрационные, масса 7 т
| 4-100-050 | ОТм(Зтм) Средний разряд машинистов 5 |  |  |  | чел.-ч | 1.51 | 1.4375 | 0.91296 |  |  | 565.8 |  | 516.56 | [18 empty] | ОТм(Зтм) Средний разряд машинистов 5
| 91.08.03-047 | Катки самоходные пневмоколесные статические, масса 12 т |  |  |  | маш.час | 2.59 | 1.4375 | 1.5659 |  |  | 1893.44 |  | 2965.03 | [17 empty] | Катки самоходные пневмоколесные статические, масса 12 т
| 4-100-060 | ОТм(Зтм) Средний разряд машинистов 6 |  |  |  | чел.-ч | 2.59 | 1.4375 | 1.5659 |  |  | 661.32 |  | 1035.59 | [18 empty] | ОТм(Зтм) Средний разряд машинистов 6
| 91.08.03-049 | Катки самоходные гладкие вибрационные, масса 14 т |  |  |  | маш.час | 0.97 | 1.4375 | 0.58647 |  |  | 2463.37 |  | 1444.7 | [17 empty] | Катки самоходные гладкие вибрационные, масса 14 т
| 4-100-060 | ОТм(Зтм) Средний разряд машинистов 6 |  |  |  | чел.-ч | 0.97 | 1.4375 | 0.58647 |  |  | 661.32 |  | 387.85 | [18 empty] | ОТм(Зтм) Средний разряд машинистов 6
| 91.08.06-001 | Нарезчики швов, максимальная глубина резки 240 мм, мощность 17,7 кВт (24 л.с.) |  |  |  | маш.час | 1.52 | 1.4375 | 0.91901 | 181.3 | 1.28 | 232.06 |  | 213.27 | [17 empty] | Нарезчики швов, максимальная глубина резки 240 мм, мощность 17,7 кВт (24 л.с.)
| 91.08.11-031 | Перегружатели асфальтовой смеси, емкость бункера до 25 т |  |  |  | маш.час | 2.04 | 1.4375 | 1.2334 | 8883.76 | 1.55 | 13769.83 |  | 16983.84 | [17 empty] | Перегружатели асфальтовой смеси, емкость бункера до 25 т
| 4-100-080 | ОТм(Зтм) Средний разряд машинистов 8 |  |  |  | чел.-ч | 2.04 | 1.4375 | 1.2334 |  |  | 753.17 |  | 928.97 | [18 empty] | ОТм(Зтм) Средний разряд машинистов 8
| 91.08.11-041 | Разогреватели швов инфракрасные |  |  |  | маш.час | 2.04 | 1.4375 | 1.2334 | 59.52 | 1.62 | 96.42 |  | 118.93 | [17 empty] | Разогреватели швов инфракрасные
| 91.13.01-038 | Машины поливомоечные, вместимость цистерны 6 м3 |  |  |  | маш.час | 3.1 | 1.4375 | 1.8743 | 1043.14 | 1.33 | 1387.38 |  | 2600.36 | [17 empty] | Машины поливомоечные, вместимость цистерны 6 м3
| 4-100-040 | ОТм(Зтм) Средний разряд машинистов 4 |  |  |  | чел.-ч | 3.1 | 1.4375 | 1.8743 |  |  | 492.32 |  | 922.75 | [18 empty] | ОТм(Зтм) Средний разряд машинистов 4
| 91.13.03-112 | Спецавтомобили-вездеходы, грузоподъемность до 1,5 т |  |  |  | маш.час | 0.2 | 1.4375 | 0.12092 | 435.27 | 1.37 | 596.32 |  | 72.11 | [17 empty] | Спецавтомобили-вездеходы, грузоподъемность до 1,5 т
| 4-100-050 | ОТм(Зтм) Средний разряд машинистов 5 |  |  |  | чел.-ч | 0.2 | 1.4375 | 0.12092 |  |  | 565.8 |  | 68.42 | [18 empty] | ОТм(Зтм) Средний разряд машинистов 5
| 91.18.01-013 | Компрессоры передвижные, давление 2 МПа (20 атм), производительность 60 м3/мин |  |  |  | маш.час | 3.71 | 1.4375 | 2.2431 | 4141.29 | 1.43 | 5922.04 |  | 13283.8 | [17 empty] | Компрессоры передвижные, давление 2 МПа (20 атм), производительность 60 м3/мин
| 4-100-060 | ОТм(Зтм) Средний разряд машинистов 6 |  |  |  | чел.-ч | 3.71 | 1.4375 | 2.2431 |  |  | 661.32 |  | 1483.42 | [18 empty] | ОТм(Зтм) Средний разряд машинистов 6
| 91.21.10-002 | Молотки отбойные пневматические при работе от передвижных компрессоров |  |  |  | маш.час | 1.15 | 1.4375 | 0.6953 |  |  | 2.89 |  | 2.01 | [17 empty] | Молотки отбойные пневматические при работе от передвижных компрессоров
| 4 | М |  |  |  | 12: 4165.33 | [16 empty] | М
| 01.2.03.07-0023 | Эмульсия битумно-дорожная |  |  |  | т | 0.004 |  | 0.0016824 | 16583.53 | 1.41 | 23382.78 |  | 39.34 | [17 empty] | Эмульсия битумно-дорожная
| 01.7.03.01-0002 | Вода водопроводная |  |  |  | м3 | 20.52 |  | 8.6307 | 36.31 | 1.58 | 57.37 |  | 495.14 | [17 empty] | Вода водопроводная
| 01.7.07.26-0032 | Шнур полиамидный крученый, диаметр 2 мм |  |  |  | т | 0.0024 |  | 0.0010094 | 907036.67 | 1.2 | 1088444 |  | 1098.68 | [17 empty] | Шнур полиамидный крученый, диаметр 2 мм
| 01.7.15.02-0051 | Болты анкерные |  |  |  | т | 0.012 |  | 0.0050472 | 89330.06 | 1.21 | 108089.37 |  | 545.55 | [17 empty] | Болты анкерные
| 01.7.17.06-0061 | Круг алмазный отрезной сегментный, диаметр 350 мм, толщина алмазной кромки 3,2 мм, высота алмазной кромки 8 мм |  |  |  | шт | 0.782 |  | 0.32891 | 4728.65 | 1.24 | 5863.53 |  | 1928.57 | [17 empty] | Круг алмазный отрезной сегментный, диаметр 350 мм, толщина алмазной кромки 3,2 мм, высота алмазной кромки 8 мм
| 08.1.02.11-0001 | Поковки из квадратных заготовок, масса 1,5-4,5 кг |  |  |  | т | 0.0008 |  | 0.0003365 | 55898.18 | 1.98 | 110678.4 |  | 37.24 | [17 empty] | Поковки из квадратных заготовок, масса 1,5-4,5 кг
| 08.4.03.02-0002 | Сталь арматурная горячекатаная гладкая, класс A-I, диаметр 6-22 мм |  |  |  | т | 0.0008 |  | 0.0003365 | 63745 | 0.97 | 61832.65 |  | 20.81 | [17 empty] | Сталь арматурная горячекатаная гладкая, класс A-I, диаметр 6-22 мм
П,Н | 04.2.01.01 | Смеси асфальтобетонные |  |  |  | 4: т; 5: 0; 7: 0 | [19 empty] | Смеси асфальтобетонные
|  | Итого прямые затраты |  |  |  | 12: 64371.88 | [20 empty] | Итого прямые затраты
|  | ФОТ |  |  |  | 12: 12334.76 | [21 empty] | ФОТ
| Пр/812-021.0-3 | НР Автомобильные дороги |  |  |  | 4: %; 5: 148; 7: 148; 12: 18255.44 | [21 empty] | НР Автомобильные дороги
| Пр/774-021.0, Приказ № 774/пр от 11.12.2020 п.16 | СП Автомобильные дороги |  |  |  | 4: %; 5: 134; 6: 0.85; 7: 113.9; 12: 14049.29 | [21 empty] | СП Автомобильные дороги
|  | Всего по позиции |  |  |  | 10: 229854.04; 12: 96676.61 | [22 empty] | Всего по позиции
181 | ГЭСН27-06-030-01 | При изменении толщины покрытия на 0,5 см добавлять или исключать: к норме 27-06-029-01 |  |  |  | 4: 1000 м2; 5: 0.4206; 6: 1; 7: 0.4206 | [14 empty] | При изменении толщины покрытия на 0,5 см добавлять или исключать: к норме 27-06-029-01
| ФЕР27-06-030-01 | до толщины 8 см ПЗ=8 (ОЗП=8; ЭМ=8 к расх.; ЗПМ=8; МАТ=8 к расх.; ТЗ=8; ТЗМ=8) | [27 empty] | до толщины 8 см ПЗ=8 (ОЗП=8; ЭМ=8 к расх.; ЗПМ=8; МАТ=8 к расх.; ТЗ=8; ТЗМ=8)
| Приказ от 04.08.2020 № 421/пр п.58б | При применении сметных норм, включенных в сборники ГЭСН (ФЕР, ТЕР), аналогичных технологическим процессам в новом строительстве, в том числе по возведению новых конструктивных элементов ОЗП=1,15; ЭМ=1,25 к расх.; ЗПМ=1,25; ТЗ=1,15; ТЗМ=1,25 | [27 empty] | При применении сметных норм, включенных в сборники ГЭСН (ФЕР, ТЕР), аналогичных технологическим процессам в новом строительстве, в том числе по возведению новых конструктивных элементов ОЗП=1,15; ЭМ=1,25 к расх.; ЗПМ=1,25; ТЗ=1,15; ТЗМ=1,25
| Приказ от 07.07.2022 № 557/пр прил.8 табл.3 п.10.1 | Производство ремонтно-строительных работ осуществляется в стесненных условиях населенных пунктов: отдельных конструктивных решений объектов капитального строительства (кроме указанных в п.п. 10.2 и 10.3), объектов капитального строительства в целом ОЗП=1,15; ЭМ=1,15 к расх.; ЗПМ=1,15; ТЗ=1,15; ТЗМ=1,15 | [27 empty] | Производство ремонтно-строительных работ осуществляется в стесненных условиях населенных пунктов: отдельных конструктивных решений объектов капитального строительства (кроме указанных в п.п. 10.2 и 10.3), объектов капитального строительства в целом ОЗП=1,15; ЭМ=1,15 к расх.; ЗПМ=1,15; ТЗ=1,15; ТЗМ=1,15
| 1 | ОТ(ЗТ) |  |  |  | 4: чел.-ч; 7: 1.5575; 12: 749.6 | [16 empty] | ОТ(ЗТ)
| 1-100-38 | Средний разряд работы 3,8 |  |  |  | чел.-ч | 0.35 | 10.58 | 1.5575 |  |  | 481.29 |  | 749.6 | [17 empty] | Средний разряд работы 3,8
| 2 | ЭМ |  |  |  | 12: 12121.27 | [16 empty] | ЭМ
|  | ОТм(ЗТм) |  |  |  | 4: чел.-ч; 7: 2.2733; 12: 1436.59 | [16 empty] | ОТм(ЗТм)
| 91.06.05-011 | Погрузчики одноковшовые универсальные фронтальные пневмоколесные, номинальная вместимость основного ковша 2,6 м3, грузоподъемность 5 т |  |  |  | маш.час | 0.11 | 11.5 | 0.53206 |  |  | 1907.01 |  | 1014.64 | [17 empty] | Погрузчики одноковшовые универсальные фронтальные пневмоколесные, номинальная вместимость основного ковша 2,6 м3, грузоподъемность 5 т
| 4-100-050 | ОТм(Зтм) Средний разряд машинистов 5 |  |  |  | чел.-ч | 0.11 | 11.5 | 0.53206 |  |  | 565.8 |  | 301.04 | [18 empty] | ОТм(Зтм) Средний разряд машинистов 5
| 91.08.01-004 | Асфальтоукладчики гусеничные, максимальная ширина укладки 5 м, скорость укладки до 30 м/мин, производительность 350 т/ч |  |  |  | маш.час | 0.1 | 11.5 | 0.48369 | 2646.78 | 1.57 | 4155.44 |  | 2009.94 | [17 empty] | Асфальтоукладчики гусеничные, максимальная ширина укладки 5 м, скорость укладки до 30 м/мин, производительность 350 т/ч
| 4-100-070 | ОТм(Зтм) Средний разряд машинистов 7 |  |  |  | чел.-ч | 0.1 | 11.5 | 0.48369 |  |  | 705.41 |  | 341.2 | [18 empty] | ОТм(Зтм) Средний разряд машинистов 7
| 91.08.11-031 | Перегружатели асфальтовой смеси, емкость бункера до 25 т |  |  |  | маш.час | 0.1 | 11.5 | 0.48369 | 8883.76 | 1.55 | 13769.83 |  | 6660.33 | [17 empty] | Перегружатели асфальтовой смеси, емкость бункера до 25 т
| 4-100-080 | ОТм(Зтм) Средний разряд машинистов 8 |  |  |  | чел.-ч | 0.1 | 11.5 | 0.48369 |  |  | 753.17 |  | 364.3 | [18 empty] | ОТм(Зтм) Средний разряд машинистов 8
| 91.08.11-041 | Разогреватели швов инфракрасные |  |  |  | маш.час | 0.1 | 11.5 | 0.48369 | 59.52 | 1.62 | 96.42 |  | 46.64 | [17 empty] | Разогреватели швов инфракрасные
| 91.13.01-038 | Машины поливомоечные, вместимость цистерны 6 м3 |  |  |  | маш.час | 0.1 | 11.5 | 0.48369 | 1043.14 | 1.33 | 1387.38 |  | 671.06 | [17 empty] | Машины поливомоечные, вместимость цистерны 6 м3
| 4-100-040 | ОТм(Зтм) Средний разряд машинистов 4 |  |  |  | чел.-ч | 0.1 | 11.5 | 0.48369 |  |  | 492.32 |  | 238.13 | [18 empty] | ОТм(Зтм) Средний разряд машинистов 4
| 91.18.01-013 | Компрессоры передвижные, давление 2 МПа (20 атм), производительность 60 м3/мин |  |  |  | маш.час | 0.06 | 11.5 | 0.29021 | 4141.29 | 1.43 | 5922.04 |  | 1718.66 | [17 empty] | Компрессоры передвижные, давление 2 МПа (20 атм), производительность 60 м3/мин
| 4-100-060 | ОТм(Зтм) Средний разряд машинистов 6 |  |  |  | чел.-ч | 0.06 | 11.5 | 0.29021 |  |  | 661.32 |  | 191.92 | [18 empty] | ОТм(Зтм) Средний разряд машинистов 6
| 4 | М |  |  |  | 12: 163.62 | [16 empty] | М
| 01.2.03.07-0023 | Эмульсия битумно-дорожная |  |  |  | т | 0.001 | 8 | 0.0033648 | 16583.53 | 1.41 | 23382.78 |  | 78.68 | [17 empty] | Эмульсия битумно-дорожная
| 01.7.03.01-0002 | Вода водопроводная |  |  |  | м3 | 0.44 | 8 | 1.4805 | 36.31 | 1.58 | 57.37 |  | 84.94 | [17 empty] | Вода водопроводная
П,Н | 04.2.01.01 | Смеси асфальтобетонные |  |  |  | 4: т; 5: 0; 6: 8; 7: 0 | [19 empty] | Смеси асфальтобетонные
|  | Итого прямые затраты |  |  |  | 12: 14471.08 | [20 empty] | Итого прямые затраты
|  | ФОТ |  |  |  | 12: 2186.19 | [21 empty] | ФОТ
| Пр/812-021.0-3 | НР Автомобильные дороги |  |  |  | 4: %; 5: 148; 7: 148; 12: 3235.56 | [21 empty] | НР Автомобильные дороги
| Пр/774-021.0, Приказ № 774/пр от 11.12.2020 п.16 | СП Автомобильные дороги |  |  |  | 4: %; 5: 134; 6: 0.85; 7: 113.9; 12: 2490.07 | [21 empty] | СП Автомобильные дороги
|  | Всего по позиции |  |  |  | 10: 48018.81; 12: 20196.71 | [22 empty] | Всего по позиции
182 | ФСБЦ-04.2.01.01-1160 | Смеси асфальтобетонные А 16 ОЛ на БНД |  |  |  | т | 80.7678 | 1 | 80.7678 | 5013.76 | 2.04 | 10228.07 |  | 826098.9 | [14 empty] | Смеси асфальтобетонные А 16 ОЛ на БНД
|  | Всего по позиции |  |  |  | 12: 826098.9 | [22 empty] | Всего по позиции
Брусчатка | [27 empty] | Брусчатка
183 | ГЭСН27-04-001-04 | Устройство подстилающих и выравнивающих слоев оснований: из щебня |  |  |  | 4: 100 м3; 5: 0.603; 6: 1; 7: 0.603 | [14 empty] | Устройство подстилающих и выравнивающих слоев оснований: из щебня
| Приказ от 04.08.2020 № 421/пр п.58б | При применении сметных норм, включенных в сборники ГЭСН (ФЕР, ТЕР), аналогичных технологическим процессам в новом строительстве, в том числе по возведению новых конструктивных элементов ОЗП=1,15; ЭМ=1,25 к расх.; ЗПМ=1,25; ТЗ=1,15; ТЗМ=1,25 | [27 empty] | При применении сметных норм, включенных в сборники ГЭСН (ФЕР, ТЕР), аналогичных технологическим процессам в новом строительстве, в том числе по возведению новых конструктивных элементов ОЗП=1,15; ЭМ=1,25 к расх.; ЗПМ=1,25; ТЗ=1,15; ТЗМ=1,25
| Приказ от 07.07.2022 № 557/пр прил.8 табл.3 п.10.1 | Производство ремонтно-строительных работ осуществляется в стесненных условиях населенных пунктов: отдельных конструктивных решений объектов капитального строительства (кроме указанных в п.п. 10.2 и 10.3), объектов капитального строительства в целом ОЗП=1,15; ЭМ=1,15 к расх.; ЗПМ=1,15; ТЗ=1,15; ТЗМ=1,15 | [27 empty] | Производство ремонтно-строительных работ осуществляется в стесненных условиях населенных пунктов: отдельных конструктивных решений объектов капитального строительства (кроме указанных в п.п. 10.2 и 10.3), объектов капитального строительства в целом ОЗП=1,15; ЭМ=1,15 к расх.; ЗПМ=1,15; ТЗ=1,15; ТЗМ=1,15
| 1 | ОТ(ЗТ) |  |  |  | 4: чел.-ч; 7: 17.2253; 12: 7088.04 | [16 empty] | ОТ(ЗТ)
| 1-100-23 | Средний разряд работы 2,3 |  |  |  | чел.-ч | 21.6 | 1.3225 | 17.2253 |  |  | 411.49 |  | 7088.04 | [17 empty] | Средний разряд работы 2,3
| 2 | ЭМ |  |  |  | 12: 49269.78 | [16 empty] | ЭМ
|  | ОТм(ЗТм) |  |  |  | 4: чел.-ч; 7: 17.8563; 12: 11452.72 | [16 empty] | ОТм(ЗТм)
| 91.01.01-035 | Бульдозеры, мощность 79 кВт (108 л.с.) |  |  |  | маш.час | 2.59 | 1.4375 | 2.245 | 887.54 | 1.74 | 1544.32 |  | 3467.07 | [17 empty] | Бульдозеры, мощность 79 кВт (108 л.с.)
| 4-100-060 | ОТм(Зтм) Средний разряд машинистов 6 |  |  |  | чел.-ч | 2.59 | 1.4375 | 2.245 |  |  | 661.32 |  | 1484.69 | [18 empty] | ОТм(Зтм) Средний разряд машинистов 6
| 91.01.02-004 | Автогрейдеры среднего типа, мощность 99 кВт (135 л.с.) |  |  |  | маш.час | 2.3 | 1.4375 | 1.9937 | 1299.64 | 1.46 | 1897.47 |  | 3782.93 | [17 empty] | Автогрейдеры среднего типа, мощность 99 кВт (135 л.с.)
| 4-100-060 | ОТм(Зтм) Средний разряд машинистов 6 |  |  |  | чел.-ч | 2.3 | 1.4375 | 1.9937 |  |  | 661.32 |  | 1318.45 | [18 empty] | ОТм(Зтм) Средний разряд машинистов 6
| 91.06.05-011 | Погрузчики одноковшовые универсальные фронтальные пневмоколесные, номинальная вместимость основного ковша 2,6 м3, грузоподъемность 5 т |  |  |  | маш.час | 2.46 | 1.4375 | 2.1324 |  |  | 1907.01 |  | 4066.43 | [17 empty] | Погрузчики одноковшовые универсальные фронтальные пневмоколесные, номинальная вместимость основного ковша 2,6 м3, грузоподъемность 5 т
| 4-100-050 | ОТм(Зтм) Средний разряд машинистов 5 |  |  |  | чел.-ч | 2.46 | 1.4375 | 2.1324 |  |  | 565.8 |  | 1206.49 | [18 empty] | ОТм(Зтм) Средний разряд машинистов 5
| 91.08.03-030 | Катки самоходные пневмоколесные статические, масса 30 т |  |  |  | маш.час | 12.21 | 1.4375 | 10.5838 | 2391.6 | 1.45 | 3467.82 |  | 36702.65 | [17 empty] | Катки самоходные пневмоколесные статические, масса 30 т
| 4-100-060 | ОТм(Зтм) Средний разряд машинистов 6 |  |  |  | чел.-ч | 12.21 | 1.4375 | 10.5838 |  |  | 661.32 |  | 6999.27 | [18 empty] | ОТм(Зтм) Средний разряд машинистов 6
| 91.13.01-038 | Машины поливомоечные, вместимость цистерны 6 м3 |  |  |  | маш.час | 1.04 | 1.4375 | 0.90148 | 1043.14 | 1.33 | 1387.38 |  | 1250.7 | [17 empty] | Машины поливомоечные, вместимость цистерны 6 м3
| 4-100-040 | ОТм(Зтм) Средний разряд машинистов 4 |  |  |  | чел.-ч | 1.04 | 1.4375 | 0.90148 |  |  | 492.32 |  | 443.82 | [18 empty] | ОТм(Зтм) Средний разряд машинистов 4
| 4 | М |  |  |  | 12: 238.15 | [16 empty] | М
| 01.7.03.01-0001 | Вода |  |  |  | м3 | 7 |  | 4.221 | 35.71 | 1.58 | 56.42 |  | 238.15 | [17 empty] | Вода
П,Н | 02.2.05.04 | Щебень из плотных горных пород |  |  |  | 4: м3; 5: 0; 7: 0 | [19 empty] | Щебень из плотных горных пород
|  | Итого прямые затраты |  |  |  | 12: 68048.69 | [20 empty] | Итого прямые затраты
|  | ФОТ |  |  |  | 12: 18540.76 | [21 empty] | ФОТ
| Пр/812-021.0-3 | НР Автомобильные дороги |  |  |  | 4: %; 5: 148; 7: 148; 12: 27440.32 | [21 empty] | НР Автомобильные дороги
| Пр/774-021.0, Приказ № 774/пр от 11.12.2020 п.16 | СП Автомобильные дороги |  |  |  | 4: %; 5: 134; 6: 0.85; 7: 113.9; 12: 21117.93 | [21 empty] | СП Автомобильные дороги
|  | Всего по позиции |  |  |  | 10: 193378.01; 12: 116606.94 | [22 empty] | Всего по позиции
184 | ФСБЦ-02.2.05.04-2090 | Щебень из плотных горных пород для строительных работ М 800, фракция 20-40 мм |  |  |  | м3 | 60.3 | 1 | 60.3 | 2184.44 | 2.52 | 5504.79 |  | 331938.84 | [14 empty] | Щебень из плотных горных пород для строительных работ М 800, фракция 20-40 мм
|  | Всего по позиции |  |  |  | 12: 331938.84 | [22 empty] | Всего по позиции
185 | ГЭСН27-02-010-02 | Установка бортовых камней бетонных: при других видах покрытий |  |  |  | 4: 100 м; 5: 1.35; 6: 1; 7: 1.35 | [14 empty] | Установка бортовых камней бетонных: при других видах покрытий
| Приказ от 04.08.2020 № 421/пр п.58б | При применении сметных норм, включенных в сборники ГЭСН (ФЕР, ТЕР), аналогичных технологическим процессам в новом строительстве, в том числе по возведению новых конструктивных элементов ОЗП=1,15; ЭМ=1,25 к расх.; ЗПМ=1,25; ТЗ=1,15; ТЗМ=1,25 | [27 empty] | При применении сметных норм, включенных в сборники ГЭСН (ФЕР, ТЕР), аналогичных технологическим процессам в новом строительстве, в том числе по возведению новых конструктивных элементов ОЗП=1,15; ЭМ=1,25 к расх.; ЗПМ=1,25; ТЗ=1,15; ТЗМ=1,25
| Приказ от 07.07.2022 № 557/пр прил.8 табл.3 п.10.1 | Производство ремонтно-строительных работ осуществляется в стесненных условиях населенных пунктов: отдельных конструктивных решений объектов капитального строительства (кроме указанных в п.п. 10.2 и 10.3), объектов капитального строительства в целом ОЗП=1,15; ЭМ=1,15 к расх.; ЗПМ=1,15; ТЗ=1,15; ТЗМ=1,15 | [27 empty] | Производство ремонтно-строительных работ осуществляется в стесненных условиях населенных пунктов: отдельных конструктивных решений объектов капитального строительства (кроме указанных в п.п. 10.2 и 10.3), объектов капитального строительства в целом ОЗП=1,15; ЭМ=1,15 к расх.; ЗПМ=1,15; ТЗ=1,15; ТЗМ=1,15
| 1 | ОТ(ЗТ) |  |  |  | 4: чел.-ч; 7: 124.6192; 12: 54026.15 | [16 empty] | ОТ(ЗТ)
| 1-100-29 | Средний разряд работы 2,9 |  |  |  | чел.-ч | 69.8 | 1.3225 | 124.6192 |  |  | 433.53 |  | 54026.15 | [17 empty] | Средний разряд работы 2,9
| 2 | ЭМ |  |  |  | 12: 2395.98 | [16 empty] | ЭМ
|  | ОТм(ЗТм) |  |  |  | 4: чел.-ч; 7: 1.2614; 12: 821.08 | [16 empty] | ОТм(ЗТм)
| 91.05.05-015 | Краны на автомобильном ходу, грузоподъемность 16 т |  |  |  | маш.час | 0.61 | 1.4375 | 1.1838 |  |  | 1981.93 |  | 2346.17 | [17 empty] | Краны на автомобильном ходу, грузоподъемность 16 т
| 4-100-060 | ОТм(Зтм) Средний разряд машинистов 6 |  |  |  | чел.-ч | 0.61 | 1.4375 | 1.1838 |  |  | 661.32 |  | 782.86 | [18 empty] | ОТм(Зтм) Средний разряд машинистов 6
| 91.14.02-001 | Автомобили бортовые, грузоподъемность до 5 т |  |  |  | маш.час | 0.04 | 1.4375 | 0.077625 |  |  | 641.64 |  | 49.81 | [17 empty] | Автомобили бортовые, грузоподъемность до 5 т
| 4-100-040 | ОТм(Зтм) Средний разряд машинистов 4 |  |  |  | чел.-ч | 0.04 | 1.4375 | 0.077625 |  |  | 492.32 |  | 38.22 | [18 empty] | ОТм(Зтм) Средний разряд машинистов 4
| 4 | М |  |  |  | 12: 87779.54 | [16 empty] | М
| 01.7.15.06-0111 | Гвозди строительные |  |  |  | т | 0.001 |  | 0.00135 | 70296.2 | 1.22 | 85761.36 |  | 115.78 | [17 empty] | Гвозди строительные
| 04.1.02.05-0006 | Смеси бетонные тяжелого бетона (БСТ), класс В15 (М200) |  |  |  | м3 | 5.9 |  | 7.965 | 4742.74 | 2.19 | 10386.6 |  | 82729.27 | [17 empty] | Смеси бетонные тяжелого бетона (БСТ), класс В15 (М200)
| 04.3.01.09-0014 | Раствор готовый кладочный, цементный, М100 |  |  |  | м3 | 0.06 |  | 0.081 | 3778.62 | 2.06 | 7783.96 |  | 630.5 | [17 empty] | Раствор готовый кладочный, цементный, М100
| 11.1.03.06-0070 | Доска обрезная хвойных пород, естественной влажности, длина 2-6,5 м, ширина 100-250 мм, толщина 25 мм, сорт II |  |  |  | м3 | 0.17 |  | 0.2295 | 10082.68 | 1.86 | 18753.78 |  | 4303.99 | [17 empty] | Доска обрезная хвойных пород, естественной влажности, длина 2-6,5 м, ширина 100-250 мм, толщина 25 мм, сорт II
П,Н | 05.2.03.03 | Камни бортовые бетонные |  |  |  | 4: м3; 5: 0; 7: 0 | [19 empty] | Камни бортовые бетонные
|  | Итого прямые затраты |  |  |  | 12: 145022.75 | [20 empty] | Итого прямые затраты
|  | ФОТ |  |  |  | 12: 54847.23 | [21 empty] | ФОТ
| Пр/812-021.0-3 | НР Автомобильные дороги |  |  |  | 4: %; 5: 148; 7: 148; 12: 81173.9 | [21 empty] | НР Автомобильные дороги
| Пр/774-021.0, Приказ № 774/пр от 11.12.2020 п.16 | СП Автомобильные дороги |  |  |  | 4: %; 5: 134; 6: 0.85; 7: 113.9; 12: 62470.99 | [21 empty] | СП Автомобильные дороги
|  | Всего по позиции |  |  |  | 10: 213827.88; 12: 288667.64 | [22 empty] | Всего по позиции
186 | ФСБЦ-05.2.03.03-0011 | Камни бортовые бетонные марки БР, БВ, бетон В22,5 (М300) |  |  |  | м3 | 2.16 | 1 | 2.16 | 7444.62 | 2.99 | 22259.41 |  | 48080.33 | [14 empty] | Камни бортовые бетонные марки БР, БВ, бетон В22,5 (М300)
|  | Всего по позиции |  |  |  | 12: 48080.33 | [22 empty] | Всего по позиции
187 | ГЭСН27-07-014-01 | Устройство покрытий тротуаров из бетонной плитки типа "Брусчатка": рядовым или паркетным мощением |  |  |  | 4: 100 м2; 5: 4.02; 6: 1; 7: 4.02 | [14 empty] | Устройство покрытий тротуаров из бетонной плитки типа "Брусчатка": рядовым или паркетным мощением
| Приказ от 04.08.2020 № 421/пр п.58б | При применении сметных норм, включенных в сборники ГЭСН (ФЕР, ТЕР), аналогичных технологическим процессам в новом строительстве, в том числе по возведению новых конструктивных элементов ОЗП=1,15; ЭМ=1,25 к расх.; ЗПМ=1,25; ТЗ=1,15; ТЗМ=1,25 | [27 empty] | При применении сметных норм, включенных в сборники ГЭСН (ФЕР, ТЕР), аналогичных технологическим процессам в новом строительстве, в том числе по возведению новых конструктивных элементов ОЗП=1,15; ЭМ=1,25 к расх.; ЗПМ=1,25; ТЗ=1,15; ТЗМ=1,25
| Приказ от 07.07.2022 № 557/пр прил.8 табл.3 п.10.1 | Производство ремонтно-строительных работ осуществляется в стесненных условиях населенных пунктов: отдельных конструктивных решений объектов капитального строительства (кроме указанных в п.п. 10.2 и 10.3), объектов капитального строительства в целом ОЗП=1,15; ЭМ=1,15 к расх.; ЗПМ=1,15; ТЗ=1,15; ТЗМ=1,15 | [27 empty] | Производство ремонтно-строительных работ осуществляется в стесненных условиях населенных пунктов: отдельных конструктивных решений объектов капитального строительства (кроме указанных в п.п. 10.2 и 10.3), объектов капитального строительства в целом ОЗП=1,15; ЭМ=1,15 к расх.; ЗПМ=1,15; ТЗ=1,15; ТЗМ=1,15
| 1 | ОТ(ЗТ) |  |  |  | 4: чел.-ч; 7: 611.3918; 12: 294256.74 | [16 empty] | ОТ(ЗТ)
| 1-100-38 | Средний разряд работы 3,8 |  |  |  | чел.-ч | 115 | 1.3225 | 611.3918 |  |  | 481.29 |  | 294256.74 | [17 empty] | Средний разряд работы 3,8
| 2 | ЭМ |  |  |  | 12: 72449.5 | [16 empty] | ЭМ
|  | ОТм(ЗТм) |  |  |  | 4: чел.-ч; 7: 57.2096; 12: 32355.1 | [16 empty] | ОТм(ЗТм)
| 91.05.05-015 | Краны на автомобильном ходу, грузоподъемность 16 т |  |  |  | маш.час | 4.29 | 1.4375 | 24.7908 |  |  | 1981.93 |  | 49133.7 | [17 empty] | Краны на автомобильном ходу, грузоподъемность 16 т
| 4-100-060 | ОТм(Зтм) Средний разряд машинистов 6 |  |  |  | чел.-ч | 4.29 | 1.4375 | 24.7908 |  |  | 661.32 |  | 16394.68 | [18 empty] | ОТм(Зтм) Средний разряд машинистов 6
| 91.08.09-002 | Виброплиты электрические |  |  |  | маш.час | 3.2 | 1.4375 | 18.492 | 7.51 | 1.35 | 10.14 |  | 187.51 | [17 empty] | Виброплиты электрические
| 91.13.01-038 | Машины поливомоечные, вместимость цистерны 6 м3 |  |  |  | маш.час | 0.54 | 1.4375 | 3.1205 | 1043.14 | 1.33 | 1387.38 |  | 4329.35 | [17 empty] | Машины поливомоечные, вместимость цистерны 6 м3
| 4-100-040 | ОТм(Зтм) Средний разряд машинистов 4 |  |  |  | чел.-ч | 0.54 | 1.4375 | 3.1205 |  |  | 492.32 |  | 1536.3 | [18 empty] | ОТм(Зтм) Средний разряд машинистов 4
| 91.14.02-001 | Автомобили бортовые, грузоподъемность до 5 т |  |  |  | маш.час | 5.07 | 1.4375 | 29.2983 |  |  | 641.64 |  | 18798.94 | [17 empty] | Автомобили бортовые, грузоподъемность до 5 т
| 4-100-040 | ОТм(Зтм) Средний разряд машинистов 4 |  |  |  | чел.-ч | 5.07 | 1.4375 | 29.2983 |  |  | 492.32 |  | 14424.12 | [18 empty] | ОТм(Зтм) Средний разряд машинистов 4
| 4 | М |  |  |  | 12: 22.68 | [16 empty] | М
| 01.7.03.01-0001 | Вода |  |  |  | м3 | 0.1 |  | 0.402 | 35.71 | 1.58 | 56.42 |  | 22.68 | [17 empty] | Вода
Н | 02.3.01.02 | Песок для строительных работ |  |  |  | 4: м3; 5: 0.54; 7: 2.1708 | [19 empty] | Песок для строительных работ
Н | 04.3.02.13 | Смеси цементно-песчаные |  |  |  | 4: т; 5: 5.415; 7: 21.7683 | [19 empty] | Смеси цементно-песчаные
Н | 05.2.02.21 | Плитки тротуарные декоративные |  |  |  | 4: м2; 5: 102; 7: 410.04 | [19 empty] | Плитки тротуарные декоративные
|  | Итого прямые затраты |  |  |  | 12: 399084.02 | [20 empty] | Итого прямые затраты
|  | ФОТ |  |  |  | 12: 326611.84 | [21 empty] | ФОТ
| Пр/812-021.1-3 | НР Устройство покрытий дорожек, тротуаров, мостовых и площадок и прочее |  |  |  | 4: %; 5: 114; 7: 114; 12: 372337.5 | [21 empty] | НР Устройство покрытий дорожек, тротуаров, мостовых и площадок и прочее
| Пр/774-021.1, Приказ № 774/пр от 11.12.2020 п.16 | СП Устройство покрытий дорожек, тротуаров, мостовых и площадок и прочее |  |  |  | 4: %; 5: 77; 6: 0.85; 7: 65.45; 12: 213767.45 | [21 empty] | СП Устройство покрытий дорожек, тротуаров, мостовых и площадок и прочее
|  | Всего по позиции |  |  |  | 10: 245071.88; 12: 985188.97 | [22 empty] | Всего по позиции
188 | ФСБЦ-04.3.02.13-0366 | Смеси сухие цементные кладочные, класс В15 (М200) |  |  |  | т | 21.7683 | 1 | 21.7683 | 2912.05 | 1.91 | 5562.02 |  | 121075.72 | [14 empty] | Смеси сухие цементные кладочные, класс В15 (М200)
|  | Всего по позиции |  |  |  | 12: 121075.72 | [22 empty] | Всего по позиции
189 | ТЦ_05.2.02.22_86_8601057140_26.02.2024_01 | Плитка бетонная тротуарная "Волна" крашенная, толщ.80 |  |  |  | м2 | 410.04 | 1 | 410.04 |  |  | 2550 |  | 1045602 | [14 empty] | Плитка бетонная тротуарная "Волна" крашенная, толщ.80
|  | Всего по позиции |  |  |  | 12: 1045602 | [22 empty] | Всего по позиции
Газон | [27 empty] | Газон
225 | 02-15-1-01-0025 | Перевозка грузов I класса автомобилями-самосвалами грузоподъемностью до 15 т по дорогам с усовершенствованным (асфальтобетонным, цементобетонным, железобетонным, обработанным органическим вяжущим) дорожным покрытием на расстояние 25 км // Перевозка растительного грунта |  |  |  | т | 31.68 | 1 | 31.68 |  |  | 295.27 |  | 9354.15 | [14 empty] | Перевозка грузов I класса автомобилями-самосвалами грузоподъемностью до 15 т по дорогам с усовершенствованным (асфальтобетонным, цементобетонным, железобетонным, обработанным органическим вяжущим) дорожным покрытием на расстояние 25 км // Перевозка растительного грунта
|  | Всего по позиции |  |  |  | 12: 9354.15 | [22 empty] | Всего по позиции
190 | ГЭСН47-01-046-03 | Подготовка почвы для устройства партерного и обыкновенного газона с внесением растительной земли слоем 15 см: механизированным способом |  |  |  | 4: 100 м2; 5: 1.76; 6: 1; 7: 1.76 | [14 empty] | Подготовка почвы для устройства партерного и обыкновенного газона с внесением растительной земли слоем 15 см: механизированным способом
| Приказ от 04.08.2020 № 421/пр п.58б | При применении сметных норм, включенных в сборники ГЭСН (ФЕР, ТЕР), аналогичных технологическим процессам в новом строительстве, в том числе по возведению новых конструктивных элементов ОЗП=1,15; ЭМ=1,25 к расх.; ЗПМ=1,25; ТЗ=1,15; ТЗМ=1,25 | [27 empty] | При применении сметных норм, включенных в сборники ГЭСН (ФЕР, ТЕР), аналогичных технологическим процессам в новом строительстве, в том числе по возведению новых конструктивных элементов ОЗП=1,15; ЭМ=1,25 к расх.; ЗПМ=1,25; ТЗ=1,15; ТЗМ=1,25
| Приказ от 07.07.2022 № 557/пр прил.8 табл.3 п.10.1 | Производство ремонтно-строительных работ осуществляется в стесненных условиях населенных пунктов: отдельных конструктивных решений объектов капитального строительства (кроме указанных в п.п. 10.2 и 10.3), объектов капитального строительства в целом ОЗП=1,15; ЭМ=1,15 к расх.; ЗПМ=1,15; ТЗ=1,15; ТЗМ=1,15 | [27 empty] | Производство ремонтно-строительных работ осуществляется в стесненных условиях населенных пунктов: отдельных конструктивных решений объектов капитального строительства (кроме указанных в п.п. 10.2 и 10.3), объектов капитального строительства в целом ОЗП=1,15; ЭМ=1,15 к расх.; ЗПМ=1,15; ТЗ=1,15; ТЗМ=1,15
| 1 | ОТ(ЗТ) |  |  |  | 4: чел.-ч; 7: 62.3331; 12: 25420.07 | [16 empty] | ОТ(ЗТ)
| 1-100-22 | Средний разряд работы 2,2 |  |  |  | чел.-ч | 26.78 | 1.3225 | 62.3331 |  |  | 407.81 |  | 25420.07 | [17 empty] | Средний разряд работы 2,2
| 2 | ЭМ |  |  |  | 12: 110.43 | [16 empty] | ЭМ
|  | ОТм(ЗТм) |  |  |  | 4: чел.-ч; 7: 0.1265; 12: 62.28 | [16 empty] | ОТм(ЗТм)
| 91.12.08-051 | Катки прицепные кольчатые 2 т |  |  |  | маш.час | 0.14 | 1.4375 | 0.3542 | 50.89 | 1.69 | 86 |  | 30.46 | [17 empty] | Катки прицепные кольчатые 2 т
| 91.15.03-014 | Тракторы на пневмоколесном ходу, мощность 59 кВт (80 л.с.) |  |  |  | маш.час | 0.05 | 1.4375 | 0.1265 |  |  | 632.18 |  | 79.97 | [17 empty] | Тракторы на пневмоколесном ходу, мощность 59 кВт (80 л.с.)
| 4-100-040 | ОТм(Зтм) Средний разряд машинистов 4 |  |  |  | чел.-ч | 0.05 | 1.4375 | 0.1265 |  |  | 492.32 |  | 62.28 | [18 empty] | ОТм(Зтм) Средний разряд машинистов 4
Н | 16.2.01.02 | Земля растительная |  |  |  | 4: м3; 5: 15; 7: 26.4 | [19 empty] | Земля растительная
|  | Итого прямые затраты |  |  |  | 12: 25592.78 | [20 empty] | Итого прямые затраты
|  | ФОТ |  |  |  | 12: 25482.35 | [21 empty] | ФОТ
| Пр/812-041.0-3 | НР Озеленение. Защитные лесонасаждения |  |  |  | 4: %; 5: 104; 7: 104; 12: 26501.64 | [21 empty] | НР Озеленение. Защитные лесонасаждения
| Пр/774-041.0, Приказ № 774/пр от 11.12.2020 п.16 | СП Озеленение. Защитные лесонасаждения |  |  |  | 4: %; 5: 72; 6: 0.85; 7: 61.2; 12: 15595.2 | [21 empty] | СП Озеленение. Защитные лесонасаждения
|  | Всего по позиции |  |  |  | 10: 38460.01; 12: 67689.62 | [22 empty] | Всего по позиции
191 | ГЭСН47-01-046-06 | Посев газонов партерных, мавританских и обыкновенных вручную |  |  |  | 4: 100 м2; 5: 1.76; 6: 1; 7: 1.76 | [14 empty] | Посев газонов партерных, мавританских и обыкновенных вручную
| Приказ от 04.08.2020 № 421/пр п.58б | При применении сметных норм, включенных в сборники ГЭСН (ФЕР, ТЕР), аналогичных технологическим процессам в новом строительстве, в том числе по возведению новых конструктивных элементов ОЗП=1,15; ЭМ=1,25 к расх.; ЗПМ=1,25; ТЗ=1,15; ТЗМ=1,25 | [27 empty] | При применении сметных норм, включенных в сборники ГЭСН (ФЕР, ТЕР), аналогичных технологическим процессам в новом строительстве, в том числе по возведению новых конструктивных элементов ОЗП=1,15; ЭМ=1,25 к расх.; ЗПМ=1,25; ТЗ=1,15; ТЗМ=1,25
| Приказ от 07.07.2022 № 557/пр прил.8 табл.3 п.10.1 | Производство ремонтно-строительных работ осуществляется в стесненных условиях населенных пунктов: отдельных конструктивных решений объектов капитального строительства (кроме указанных в п.п. 10.2 и 10.3), объектов капитального строительства в целом ОЗП=1,15; ЭМ=1,15 к расх.; ЗПМ=1,15; ТЗ=1,15; ТЗМ=1,15 | [27 empty] | Производство ремонтно-строительных работ осуществляется в стесненных условиях населенных пунктов: отдельных конструктивных решений объектов капитального строительства (кроме указанных в п.п. 10.2 и 10.3), объектов капитального строительства в целом ОЗП=1,15; ЭМ=1,15 к расх.; ЗПМ=1,15; ТЗ=1,15; ТЗМ=1,15
| 1 | ОТ(ЗТ) |  |  |  | 4: чел.-ч; 7: 13.1975; 12: 5342.5 | [16 empty] | ОТ(ЗТ)
| 2-100-02 | Рабочий 2 разряда |  |  |  | чел.-ч | 5 | 1.3225 | 11.638 |  |  | 400.47 |  | 4660.67 | [17 empty] | Рабочий 2 разряда
| 2-100-03 | Рабочий 3 разряда |  |  |  | чел.-ч | 0.67 | 1.3225 | 1.5595 |  |  | 437.21 |  | 681.83 | [17 empty] | Рабочий 3 разряда
| 2 | ЭМ |  |  |  | 12: 4563.09 | [16 empty] | ЭМ
|  | ОТм(ЗТм) |  |  |  | 4: чел.-ч; 7: 3.289; 12: 1619.24 | [16 empty] | ОТм(ЗТм)
| 91.13.01-038 | Машины поливомоечные, вместимость цистерны 6 м3 |  |  |  | маш.час | 1.3 | 1.4375 | 3.289 | 1043.14 | 1.33 | 1387.38 |  | 4563.09 | [17 empty] | Машины поливомоечные, вместимость цистерны 6 м3
| 4-100-040 | ОТм(Зтм) Средний разряд машинистов 4 |  |  |  | чел.-ч | 1.3 | 1.4375 | 3.289 |  |  | 492.32 |  | 1619.24 | [18 empty] | ОТм(Зтм) Средний разряд машинистов 4
| 4 | М |  |  |  | 12: 992.99 | [16 empty] | М
| 01.7.03.01-0001 | Вода |  |  |  | м3 | 10 |  | 17.6 | 35.71 | 1.58 | 56.42 |  | 992.99 | [17 empty] | Вода
Н | 16.2.02.07 | Семена газонных трав |  |  |  | 4: кг; 5: 2; 7: 3.52 | [19 empty] | Семена газонных трав
|  | Итого прямые затраты |  |  |  | 12: 12517.82 | [20 empty] | Итого прямые затраты
|  | ФОТ |  |  |  | 12: 6961.74 | [21 empty] | ФОТ
| Пр/812-041.0-3 | НР Озеленение. Защитные лесонасаждения |  |  |  | 4: %; 5: 104; 7: 104; 12: 7240.21 | [21 empty] | НР Озеленение. Защитные лесонасаждения
| Пр/774-041.0, Приказ № 774/пр от 11.12.2020 п.16 | СП Озеленение. Защитные лесонасаждения |  |  |  | 4: %; 5: 72; 6: 0.85; 7: 61.2; 12: 4260.58 | [21 empty] | СП Озеленение. Защитные лесонасаждения
|  | Всего по позиции |  |  |  | 10: 13646.94; 12: 24018.61 | [22 empty] | Всего по позиции
192 | ФСБЦ-16.2.02.01-0001 | Семена газонной травы, травосмесь «Универсальная» |  |  |  | кг | 3.52 | 1 | 3.52 | 271.55 | 1.18 | 320.43 |  | 1127.91 | [14 empty] | Семена газонной травы, травосмесь «Универсальная»
|  | Всего по позиции |  |  |  | 12: 1127.91 | [22 empty] | Всего по позиции
Отмостка | [27 empty] | Отмостка
193 | ГЭСН06-01-001-15 | Устройство фундаментных плит бетонных плоских // Устройство отмостки |  |  |  | 4: 100 м3; 5: 0.0166; 6: 1; 7: 0.0166 | [14 empty] | Устройство фундаментных плит бетонных плоских // Устройство отмостки
| Приказ от 04.08.2020 № 421/пр п.58б | При применении сметных норм, включенных в сборники ГЭСН (ФЕР, ТЕР), аналогичных технологическим процессам в новом строительстве, в том числе по возведению новых конструктивных элементов ОЗП=1,15; ЭМ=1,25 к расх.; ЗПМ=1,25; ТЗ=1,15; ТЗМ=1,25 | [27 empty] | При применении сметных норм, включенных в сборники ГЭСН (ФЕР, ТЕР), аналогичных технологическим процессам в новом строительстве, в том числе по возведению новых конструктивных элементов ОЗП=1,15; ЭМ=1,25 к расх.; ЗПМ=1,25; ТЗ=1,15; ТЗМ=1,25
| Приказ от 07.07.2022 № 557/пр прил.8 табл.3 п.10.1 | Производство ремонтно-строительных работ осуществляется в стесненных условиях населенных пунктов: отдельных конструктивных решений объектов капитального строительства (кроме указанных в п.п. 10.2 и 10.3), объектов капитального строительства в целом ОЗП=1,15; ЭМ=1,15 к расх.; ЗПМ=1,15; ТЗ=1,15; ТЗМ=1,15 | [27 empty] | Производство ремонтно-строительных работ осуществляется в стесненных условиях населенных пунктов: отдельных конструктивных решений объектов капитального строительства (кроме указанных в п.п. 10.2 и 10.3), объектов капитального строительства в целом ОЗП=1,15; ЭМ=1,15 к расх.; ЗПМ=1,15; ТЗ=1,15; ТЗМ=1,15
| 1 | ОТ(ЗТ) |  |  |  | 4: чел.-ч; 7: 2.1295; 12: 931.03 | [16 empty] | ОТ(ЗТ)
| 1-100-30 | Средний разряд работы 3,0 |  |  |  | чел.-ч | 97 | 1.3225 | 2.1295 |  |  | 437.21 |  | 931.03 | [17 empty] | Средний разряд работы 3,0
| 2 | ЭМ |  |  |  | 12: 496.7 | [16 empty] | ЭМ
|  | ОТм(ЗТм) |  |  |  | 4: чел.-ч; 7: 0.47797; 12: 312.9 | [16 empty] | ОТм(ЗТм)
| 91.05.01-017 | Краны башенные, грузоподъемность 8 т |  |  |  | маш.час | 18.68 | 1.4375 | 0.44575 | 622.62 | 1.63 | 1014.87 |  | 452.38 | [17 empty] | Краны башенные, грузоподъемность 8 т
| 4-100-060 | ОТм(Зтм) Средний разряд машинистов 6 |  |  |  | чел.-ч | 18.68 | 1.4375 | 0.44575 |  |  | 661.32 |  | 294.78 | [18 empty] | ОТм(Зтм) Средний разряд машинистов 6
| 91.05.05-015 | Краны на автомобильном ходу, грузоподъемность 16 т |  |  |  | маш.час | 0.45 | 1.4375 | 0.010738 |  |  | 1981.93 |  | 21.28 | [17 empty] | Краны на автомобильном ходу, грузоподъемность 16 т
| 4-100-060 | ОТм(Зтм) Средний разряд машинистов 6 |  |  |  | чел.-ч | 0.45 | 1.4375 | 0.010738 |  |  | 661.32 |  | 7.1 | [18 empty] | ОТм(Зтм) Средний разряд машинистов 6
| 91.06.05-011 | Погрузчики одноковшовые универсальные фронтальные пневмоколесные, номинальная вместимость основного ковша 2,6 м3, грузоподъемность 5 т |  |  |  | маш.час | 0.25 | 1.4375 | 0.0059656 |  |  | 1907.01 |  | 11.38 | [17 empty] | Погрузчики одноковшовые универсальные фронтальные пневмоколесные, номинальная вместимость основного ковша 2,6 м3, грузоподъемность 5 т
| 4-100-050 | ОТм(Зтм) Средний разряд машинистов 5 |  |  |  | чел.-ч | 0.25 | 1.4375 | 0.0059656 |  |  | 565.8 |  | 3.38 | [18 empty] | ОТм(Зтм) Средний разряд машинистов 5
| 91.07.04-001 | Вибраторы глубинные |  |  |  | маш.час | 4.9 | 1.4375 | 0.11693 | 10.37 | 1.41 | 14.62 |  | 1.71 | [17 empty] | Вибраторы глубинные
| 91.14.02-001 | Автомобили бортовые, грузоподъемность до 5 т |  |  |  | маш.час | 0.65 | 1.4375 | 0.015511 |  |  | 641.64 |  | 9.95 | [17 empty] | Автомобили бортовые, грузоподъемность до 5 т
| 4-100-040 | ОТм(Зтм) Средний разряд машинистов 4 |  |  |  | чел.-ч | 0.65 | 1.4375 | 0.015511 |  |  | 492.32 |  | 7.64 | [18 empty] | ОТм(Зтм) Средний разряд машинистов 4
| 4 | М |  |  |  | 12: 19.78 | [16 empty] | М
| 01.7.03.01-0001 | Вода |  |  |  | м3 | 0.73 |  | 0.012118 | 35.71 | 1.58 | 56.42 |  | 0.68 | [17 empty] | Вода
| 01.7.03.04-0001 | Электроэнергия |  |  |  | 4: кВт-ч; 5: 0.24; 7: 0.003984; 10: 6.42; 12: 0.03 | [17 empty] | Электроэнергия
| 01.7.07.12-0024 | Пленка полиэтиленовая, толщина 0,15 мм |  |  |  | м2 | 30 |  | 0.498 | 12.83 | 1.2 | 15.4 |  | 7.67 | [17 empty] | Пленка полиэтиленовая, толщина 0,15 мм
| 01.7.15.06-0111 | Гвозди строительные |  |  |  | т | 0.002 |  | 3.32e-05 | 70296.2 | 1.22 | 85761.36 |  | 2.85 | [17 empty] | Гвозди строительные
| 03.1.02.03-0011 | Известь строительная негашеная комовая, сорт I |  |  |  | т | 0.01 |  | 0.000166 | 5275.05 | 1.63 | 8598.33 |  | 1.43 | [17 empty] | Известь строительная негашеная комовая, сорт I
| 11.1.03.06-0079 | Доска обрезная хвойных пород, естественной влажности, длина 2-6,5 м, ширина 100-250 мм, толщина 44-50 мм, сорт III |  |  |  | м3 | 0.04 |  | 0.000664 | 5764.42 | 1.86 | 10721.82 |  | 7.12 | [17 empty] | Доска обрезная хвойных пород, естественной влажности, длина 2-6,5 м, ширина 100-250 мм, толщина 44-50 мм, сорт III
Н | 04.1.02.05 | Смеси бетонные тяжелого бетона |  |  |  | 4: м3; 5: 102; 7: 1.6932 | [19 empty] | Смеси бетонные тяжелого бетона
Н | 11.1.03.06 | Щиты из досок |  |  |  | 4: м2; 5: 3.6; 7: 0.05976 | [19 empty] | Щиты из досок
|  | Итого прямые затраты |  |  |  | 12: 1760.41 | [20 empty] | Итого прямые затраты
|  | ФОТ |  |  |  | 12: 1243.93 | [21 empty] | ФОТ
| Пр/812-006.0-3 | НР Бетонные и железобетонные монолитные конструкции и работы в строительстве |  |  |  | 4: %; 5: 103; 7: 103; 12: 1281.25 | [21 empty] | НР Бетонные и железобетонные монолитные конструкции и работы в строительстве
| Пр/774-006.0, Приказ № 774/пр от 11.12.2020 п.16 | СП Бетонные и железобетонные монолитные конструкции и работы в строительстве |  |  |  | 4: %; 5: 58; 6: 0.85; 7: 49.3; 12: 613.26 | [21 empty] | СП Бетонные и железобетонные монолитные конструкции и работы в строительстве
|  | Всего по позиции |  |  |  | 10: 220175.9; 12: 3654.92 | [22 empty] | Всего по позиции
194 | ФСБЦ-04.1.02.05-0007 | Смеси бетонные тяжелого бетона (БСТ), класс В20 (М250) |  |  |  | м3 | 1.6932 | 1 | 1.6932 | 4808.88 | 2.53 | 12166.47 |  | 20600.27 | [14 empty] | Смеси бетонные тяжелого бетона (БСТ), класс В20 (М250)
|  | Всего по позиции |  |  |  | 12: 20600.27 | [22 empty] | Всего по позиции
Малые архитектурные конструкции | [27 empty] | Малые архитектурные конструкции
195 | ГЭСН09-03-039-08 | Монтаж мелких конструкций (столиков, кронштейнов, насадок фахверка, планок, уголков) из стали различного профиля массой: свыше 50 до 100 кг // Монтаж карусели |  |  |  | 4: т; 5: 0.12; 6: 1; 7: 0.12 | [14 empty] | Монтаж мелких конструкций (столиков, кронштейнов, насадок фахверка, планок, уголков) из стали различного профиля массой: свыше 50 до 100 кг // Монтаж карусели
| Приказ от 04.08.2020 № 421/пр п.58б | При применении сметных норм, включенных в сборники ГЭСН (ФЕР, ТЕР), аналогичных технологическим процессам в новом строительстве, в том числе по возведению новых конструктивных элементов ОЗП=1,15; ЭМ=1,25 к расх.; ЗПМ=1,25; ТЗ=1,15; ТЗМ=1,25 | [27 empty] | При применении сметных норм, включенных в сборники ГЭСН (ФЕР, ТЕР), аналогичных технологическим процессам в новом строительстве, в том числе по возведению новых конструктивных элементов ОЗП=1,15; ЭМ=1,25 к расх.; ЗПМ=1,25; ТЗ=1,15; ТЗМ=1,25
| Приказ от 07.07.2022 № 557/пр прил.8 табл.3 п.10.1 | Производство ремонтно-строительных работ осуществляется в стесненных условиях населенных пунктов: отдельных конструктивных решений объектов капитального строительства (кроме указанных в п.п. 10.2 и 10.3), объектов капитального строительства в целом ОЗП=1,15; ЭМ=1,15 к расх.; ЗПМ=1,15; ТЗ=1,15; ТЗМ=1,15 | [27 empty] | Производство ремонтно-строительных работ осуществляется в стесненных условиях населенных пунктов: отдельных конструктивных решений объектов капитального строительства (кроме указанных в п.п. 10.2 и 10.3), объектов капитального строительства в целом ОЗП=1,15; ЭМ=1,15 к расх.; ЗПМ=1,15; ТЗ=1,15; ТЗМ=1,15
| 1 | ОТ(ЗТ) |  |  |  | 4: чел.-ч; 7: 12.0612; 12: 5937.97 | [16 empty] | ОТ(ЗТ)
| 1-100-40 | Средний разряд работы 4,0 |  |  |  | чел.-ч | 76 | 1.3225 | 12.0612 |  |  | 492.32 |  | 5937.97 | [17 empty] | Средний разряд работы 4,0
| 2 | ЭМ |  |  |  | 12: 217.17 | [16 empty] | ЭМ
|  | ОТм(ЗТм) |  |  |  | 4: чел.-ч; 7: 0.1725; 12: 84.93 | [16 empty] | ОТм(ЗТм)
| 91.06.03-578 | Лебедки электрические канатные, тяговое усилие 14,71 кН (1,5 т) |  |  |  | маш.час | 15.2 | 1.4375 | 2.622 | 9.09 | 1.55 | 14.09 |  | 36.94 | [17 empty] | Лебедки электрические канатные, тяговое усилие 14,71 кН (1,5 т)
| 91.14.02-001 | Автомобили бортовые, грузоподъемность до 5 т |  |  |  | маш.час | 1 | 1.4375 | 0.1725 |  |  | 641.64 |  | 110.68 | [17 empty] | Автомобили бортовые, грузоподъемность до 5 т
| 4-100-040 | ОТм(Зтм) Средний разряд машинистов 4 |  |  |  | чел.-ч | 1 | 1.4375 | 0.1725 |  |  | 492.32 |  | 84.93 | [18 empty] | ОТм(Зтм) Средний разряд машинистов 4
| 91.17.04-233 | Аппараты сварочные для ручной дуговой сварки, сварочный ток до 350 А |  |  |  | маш.час | 24.6 | 1.4375 | 4.2435 | 24.46 | 0.67 | 16.39 |  | 69.55 | [17 empty] | Аппараты сварочные для ручной дуговой сварки, сварочный ток до 350 А
| 4 | М |  |  |  | 12: 183.39 | [16 empty] | М
| 01.3.02.08-0001 | Кислород газообразный технический |  |  |  | м3 | 2.6 |  | 0.312 | 114.64 | 1.09 | 124.96 |  | 38.99 | [17 empty] | Кислород газообразный технический
| 01.3.02.09-0022 | Пропан-бутан смесь техническая |  |  |  | кг | 0.78 |  | 0.0936 | 41.38 | 1.66 | 68.69 |  | 6.43 | [17 empty] | Пропан-бутан смесь техническая
| 01.7.11.07-0036 | Электроды сварочные для сварки низколегированных и углеродистых сталей Э46, диаметр 4 мм |  |  |  | кг | 1.4 |  | 0.168 | 142.68 | 1.05 | 149.81 |  | 25.17 | [17 empty] | Электроды сварочные для сварки низколегированных и углеродистых сталей Э46, диаметр 4 мм
| 01.7.15.03-0042 | Болты с гайками и шайбами строительные |  |  |  | кг | 3.3 |  | 0.396 | 174.93 | 1.21 | 211.67 |  | 83.82 | [17 empty] | Болты с гайками и шайбами строительные
| 08.2.02.11-0007 | Канат двойной свивки ТК, конструкции 6х19(1+6+12)+1 о.с., марка В, из оцинкованной по группе Ж проволоки, маркировочная группа 1570-1770 Н/мм2, диаметр 5,5 мм |  |  |  | 10 м | 0.0187 |  | 0.002244 | 307.84 | 1.02 | 314 |  | 0.7 | [17 empty] | Канат двойной свивки ТК, конструкции 6х19(1+6+12)+1 о.с., марка В, из оцинкованной по группе Ж проволоки, маркировочная группа 1570-1770 Н/мм2, диаметр 5,5 мм
| 08.3.11.01-1100 | Швеллеры стальные горячекатаные, марки стали Ст3пс, Ст3сп, № 5У-10У, № 5П-10П |  |  |  | т | 0.0019 |  | 0.000228 | 85326.5 | 0.83 | 70821 |  | 16.15 | [17 empty] | Швеллеры стальные горячекатаные, марки стали Ст3пс, Ст3сп, № 5У-10У, № 5П-10П
| 14.4.01.01-0003 | Грунтовка ГФ-021 |  |  |  | т | 0.0003 |  | 3.6e-05 | 51280.15 | 1.69 | 86663.45 |  | 3.12 | [17 empty] | Грунтовка ГФ-021
| 14.5.09.07-0030 | Растворитель Р-4 |  |  |  | т | 0.0006 |  | 7.2e-05 | 98526.45 | 1.27 | 125128.59 |  | 9.01 | [17 empty] | Растворитель Р-4
Н | 07.2.07.11 | Конструкции стальные |  |  |  | 4: т; 5: 1; 7: 0.12 | [19 empty] | Конструкции стальные
|  | Итого прямые затраты |  |  |  | 12: 6423.46 | [20 empty] | Итого прямые затраты
|  | ФОТ |  |  |  | 12: 6022.9 | [21 empty] | ФОТ
| Пр/812-009.0-3 | НР Строительные металлические конструкции |  |  |  | 4: %; 5: 94; 7: 94; 12: 5661.53 | [21 empty] | НР Строительные металлические конструкции
| Пр/774-009.0, Приказ № 774/пр от 11.12.2020 п.16 | СП Строительные металлические конструкции |  |  |  | 4: %; 5: 62; 6: 0.85; 7: 52.7; 12: 3174.07 | [21 empty] | СП Строительные металлические конструкции
|  | Всего по позиции |  |  |  | 10: 127158.83; 12: 15259.06 | [22 empty] | Всего по позиции
196 | ГЭСН33-05-010-01 | Установка опор наружного освещения металлических: фланцевых консольных // Монтаж стальной опоры уличного освещения | [26 empty] | Установка опор наружного освещения металлических: фланцевых консольных // Монтаж стальной опоры уличного освещения | bar: 4 to 7
| Приказ от 04.08.2020 № 421/пр п.58б | При применении сметных норм, включенных в сборники ГЭСН (ФЕР, ТЕР), аналогичных технологическим процессам в новом строительстве, в том числе по возведению новых конструктивных элементов ОЗП=1,15; ЭМ=1,25 к расх.; ЗПМ=1,25; ТЗ=1,15; ТЗМ=1,25 | [27 empty] | При применении сметных норм, включенных в сборники ГЭСН (ФЕР, ТЕР), аналогичных технологическим процессам в новом строительстве, в том числе по возведению новых конструктивных элементов ОЗП=1,15; ЭМ=1,25 к расх.; ЗПМ=1,25; ТЗ=1,15; ТЗМ=1,25
| Приказ от 07.07.2022 № 557/пр прил.8 табл.3 п.10.1 | Производство ремонтно-строительных работ осуществляется в стесненных условиях населенных пунктов: отдельных конструктивных решений объектов капитального строительства (кроме указанных в п.п. 10.2 и 10.3), объектов капитального строительства в целом ОЗП=1,15; ЭМ=1,15 к расх.; ЗПМ=1,15; ТЗ=1,15; ТЗМ=1,15 | [27 empty] | Производство ремонтно-строительных работ осуществляется в стесненных условиях населенных пунктов: отдельных конструктивных решений объектов капитального строительства (кроме указанных в п.п. 10.2 и 10.3), объектов капитального строительства в целом ОЗП=1,15; ЭМ=1,15 к расх.; ЗПМ=1,15; ТЗ=1,15; ТЗМ=1,15
| 1 | ОТ(ЗТ) |  |  |  | 4: чел.-ч; 7: 8.583; 12: 4241.87 | [16 empty] | ОТ(ЗТ)
| 2-100-02 | Рабочий 2 разряда |  |  |  | чел.-ч | 0.28 | 1.3225 | 0.3703 |  |  | 400.47 |  | 148.29 | [17 empty] | Рабочий 2 разряда
| 2-100-03 | Рабочий 3 разряда |  |  |  | чел.-ч | 2.07 | 1.3225 | 2.7376 |  |  | 437.21 |  | 1196.9 | [17 empty] | Рабочий 3 разряда
| 2-100-04 | Рабочий 4 разряда |  |  |  | чел.-ч | 2.07 | 1.3225 | 2.7376 |  |  | 492.32 |  | 1347.76 | [17 empty] | Рабочий 4 разряда
| 2-100-05 | Рабочий 5 разряда |  |  |  | чел.-ч | 2.07 | 1.3225 | 2.7376 |  |  | 565.8 |  | 1548.92 | [17 empty] | Рабочий 5 разряда
| 2 | ЭМ |  |  |  | 12: 1828.92 | [16 empty] | ЭМ
|  | ОТм(ЗТм) |  |  |  | 4: чел.-ч; 7: 0.96313; 12: 623.2 | [16 empty] | ОТм(ЗТм)
| 91.05.05-015 | Краны на автомобильном ходу, грузоподъемность 16 т |  |  |  | маш.час | 0.57 | 1.4375 | 0.81937 |  |  | 1981.93 |  | 1623.94 | [17 empty] | Краны на автомобильном ходу, грузоподъемность 16 т
| 4-100-060 | ОТм(Зтм) Средний разряд машинистов 6 |  |  |  | чел.-ч | 0.57 | 1.4375 | 0.81937 |  |  | 661.32 |  | 541.87 | [18 empty] | ОТм(Зтм) Средний разряд машинистов 6
| 91.14.04-001 | Тягачи седельные, нагрузка на седельно-сцепное устройство до 12 т |  |  |  | маш.час | 0.1 | 1.4375 | 0.14375 |  |  | 1236.54 |  | 177.75 | [17 empty] | Тягачи седельные, нагрузка на седельно-сцепное устройство до 12 т
| 4-100-050 | ОТм(Зтм) Средний разряд машинистов 5 |  |  |  | чел.-ч | 0.1 | 1.4375 | 0.14375 |  |  | 565.8 |  | 81.33 | [18 empty] | ОТм(Зтм) Средний разряд машинистов 5
| 91.14.05-012 | Полуприцепы общего назначения, грузоподъемность до 15 т |  |  |  | маш.час | 0.1 | 1.4375 | 0.14375 |  |  | 189.42 |  | 27.23 | [17 empty] | Полуприцепы общего назначения, грузоподъемность до 15 т
Н | 07.4.03.06 | Опора наружного освещения металлическая с фланцевым соединением | [31 empty] | Опора наружного освещения металлическая с фланцевым соединением | bar: 4 to 5; 7
|  | Итого прямые затраты |  |  |  | 12: 6693.99 | [20 empty] | Итого прямые затраты
|  | ФОТ |  |  |  | 12: 4865.07 | [21 empty] | ФОТ
| Пр/812-027.0-3 | НР Линии электропередачи |  |  |  | 4: %; 5: 104; 7: 104; 12: 5059.67 | [21 empty] | НР Линии электропередачи
| Пр/774-027.0, Приказ № 774/пр от 11.12.2020 п.16 | СП Линии электропередачи |  |  |  | 4: %; 5: 60; 6: 0.85; 7: 51; 12: 2481.19 | [21 empty] | СП Линии электропередачи
|  | Всего по позиции |  |  |  | 10: 14234.85; 12: 14234.85 | [22 empty] | Всего по позиции
197 | ГЭСН07-05-030-11 | Установка мелких конструкций (подоконников, сливов, парапетов и др.) массой до 0,5 т // Монтаж скамейки |  |  |  | 4: 100 шт; 5: 0.01; 6: 1; 7: 0.01 | [14 empty] | Установка мелких конструкций (подоконников, сливов, парапетов и др.) массой до 0,5 т // Монтаж скамейки
| Приказ от 04.08.2020 № 421/пр п.58б | При применении сметных норм, включенных в сборники ГЭСН (ФЕР, ТЕР), аналогичных технологическим процессам в новом строительстве, в том числе по возведению новых конструктивных элементов ОЗП=1,15; ЭМ=1,25 к расх.; ЗПМ=1,25; ТЗ=1,15; ТЗМ=1,25 | [27 empty] | При применении сметных норм, включенных в сборники ГЭСН (ФЕР, ТЕР), аналогичных технологическим процессам в новом строительстве, в том числе по возведению новых конструктивных элементов ОЗП=1,15; ЭМ=1,25 к расх.; ЗПМ=1,25; ТЗ=1,15; ТЗМ=1,25
| Приказ от 07.07.2022 № 557/пр прил.8 табл.3 п.10.1 | Производство ремонтно-строительных работ осуществляется в стесненных условиях населенных пунктов: отдельных конструктивных решений объектов капитального строительства (кроме указанных в п.п. 10.2 и 10.3), объектов капитального строительства в целом ОЗП=1,15; ЭМ=1,15 к расх.; ЗПМ=1,15; ТЗ=1,15; ТЗМ=1,15 | [27 empty] | Производство ремонтно-строительных работ осуществляется в стесненных условиях населенных пунктов: отдельных конструктивных решений объектов капитального строительства (кроме указанных в п.п. 10.2 и 10.3), объектов капитального строительства в целом ОЗП=1,15; ЭМ=1,15 к расх.; ЗПМ=1,15; ТЗ=1,15; ТЗМ=1,15
| 1 | ОТ(ЗТ) |  |  |  | 4: чел.-ч; 7: 1.3622; 12: 633.08 | [16 empty] | ОТ(ЗТ)
| 1-100-35 | Средний разряд работы 3,5 |  |  |  | чел.-ч | 103 | 1.3225 | 1.3622 |  |  | 464.76 |  | 633.08 | [17 empty] | Средний разряд работы 3,5
| 2 | ЭМ |  |  |  | 12: 14.01 | [16 empty] | ЭМ
|  | ОТм(ЗТм) |  |  |  | 4: чел.-ч; 7: 0.0138; 12: 9.13 | [16 empty] | ОТм(ЗТм)
| 91.05.01-017 | Краны башенные, грузоподъемность 8 т |  |  |  | маш.час | 0.96 | 1.4375 | 0.0138 | 622.62 | 1.63 | 1014.87 |  | 14.01 | [17 empty] | Краны башенные, грузоподъемность 8 т
| 4-100-060 | ОТм(Зтм) Средний разряд машинистов 6 |  |  |  | чел.-ч | 0.96 | 1.4375 | 0.0138 |  |  | 661.32 |  | 9.13 | [18 empty] | ОТм(Зтм) Средний разряд машинистов 6
| 4 | М |  |  |  | 12: 256.87 | [16 empty] | М
| 04.3.01.09-0014 | Раствор готовый кладочный, цементный, М100 |  |  |  | м3 | 3.3 |  | 0.033 | 3778.62 | 2.06 | 7783.96 |  | 256.87 | [17 empty] | Раствор готовый кладочный, цементный, М100
Н | 05.1.07.24 | Плиты подоконные |  |  |  | 4: шт; 5: 100; 7: 1 | [19 empty] | Плиты подоконные
|  | Итого прямые затраты |  |  |  | 12: 913.09 | [20 empty] | Итого прямые затраты
|  | ФОТ |  |  |  | 12: 642.21 | [21 empty] | ФОТ
| Пр/812-007.1-3 | НР Бетонные и железобетонные сборные конструкции жилых, общественных и административно-бытовых зданий промышленных предприятий |  |  |  | 4: %; 5: 117; 7: 117; 12: 751.39 | [21 empty] | НР Бетонные и железобетонные сборные конструкции жилых, общественных и административно-бытовых зданий промышленных предприятий
| Пр/774-007.1, Приказ № 774/пр от 11.12.2020 п.16 | СП Бетонные и железобетонные сборные конструкции жилых, общественных и административно-бытовых зданий промышленных предприятий |  |  |  | 4: %; 5: 80; 6: 0.85; 7: 68; 12: 436.7 | [21 empty] | СП Бетонные и железобетонные сборные конструкции жилых, общественных и административно-бытовых зданий промышленных предприятий
|  | Всего по позиции |  |  |  | 10: 210118; 12: 2101.18 | [22 empty] | Всего по позиции
198 | ГЭСН07-05-030-22 | Установка на растворе из сухой смеси мелких конструкций (подоконников, сливов, парапетов и др.) массой: до 0,5 т // Монтаж цветочной клумбы |  |  |  | 4: 100 шт; 5: 0.01; 6: 1; 7: 0.01 | [14 empty] | Установка на растворе из сухой смеси мелких конструкций (подоконников, сливов, парапетов и др.) массой: до 0,5 т // Монтаж цветочной клумбы
| Приказ от 04.08.2020 № 421/пр п.58б | При применении сметных норм, включенных в сборники ГЭСН (ФЕР, ТЕР), аналогичных технологическим процессам в новом строительстве, в том числе по возведению новых конструктивных элементов ОЗП=1,15; ЭМ=1,25 к расх.; ЗПМ=1,25; ТЗ=1,15; ТЗМ=1,25 | [27 empty] | При применении сметных норм, включенных в сборники ГЭСН (ФЕР, ТЕР), аналогичных технологическим процессам в новом строительстве, в том числе по возведению новых конструктивных элементов ОЗП=1,15; ЭМ=1,25 к расх.; ЗПМ=1,25; ТЗ=1,15; ТЗМ=1,25
| Приказ от 07.07.2022 № 557/пр прил.8 табл.3 п.10.1 | Производство ремонтно-строительных работ осуществляется в стесненных условиях населенных пунктов: отдельных конструктивных решений объектов капитального строительства (кроме указанных в п.п. 10.2 и 10.3), объектов капитального строительства в целом ОЗП=1,15; ЭМ=1,15 к расх.; ЗПМ=1,15; ТЗ=1,15; ТЗМ=1,15 | [27 empty] | Производство ремонтно-строительных работ осуществляется в стесненных условиях населенных пунктов: отдельных конструктивных решений объектов капитального строительства (кроме указанных в п.п. 10.2 и 10.3), объектов капитального строительства в целом ОЗП=1,15; ЭМ=1,15 к расх.; ЗПМ=1,15; ТЗ=1,15; ТЗМ=1,15
| 1 | ОТ(ЗТ) |  |  |  | 4: чел.-ч; 7: 1.4239; 12: 653.94 | [16 empty] | ОТ(ЗТ)
| 1-100-34 | Средний разряд работы 3,4 |  |  |  | чел.-ч | 107.67 | 1.3225 | 1.4239 |  |  | 459.25 |  | 653.94 | [17 empty] | Средний разряд работы 3,4
| 2 | ЭМ |  |  |  | 12: 25.58 | [16 empty] | ЭМ
|  | ОТм(ЗТм) |  |  |  | 4: чел.-ч; 7: 0.033638; 12: 18.58 | [16 empty] | ОТм(ЗТм)
| 91.05.01-017 | Краны башенные, грузоподъемность 8 т |  |  |  | маш.час | 0.96 | 1.4375 | 0.0138 | 622.62 | 1.63 | 1014.87 |  | 14.01 | [17 empty] | Краны башенные, грузоподъемность 8 т
| 4-100-060 | ОТм(Зтм) Средний разряд машинистов 6 |  |  |  | чел.-ч | 0.96 | 1.4375 | 0.0138 |  |  | 661.32 |  | 9.13 | [18 empty] | ОТм(Зтм) Средний разряд машинистов 6
| 91.06.05-011 | Погрузчики одноковшовые универсальные фронтальные пневмоколесные, номинальная вместимость основного ковша 2,6 м3, грузоподъемность 5 т |  |  |  | маш.час | 0.42 | 1.4375 | 0.0060375 |  |  | 1907.01 |  | 11.51 | [17 empty] | Погрузчики одноковшовые универсальные фронтальные пневмоколесные, номинальная вместимость основного ковша 2,6 м3, грузоподъемность 5 т
| 4-100-050 | ОТм(Зтм) Средний разряд машинистов 5 |  |  |  | чел.-ч | 0.42 | 1.4375 | 0.0060375 |  |  | 565.8 |  | 3.42 | [18 empty] | ОТм(Зтм) Средний разряд машинистов 5
| 91.07.08-032 | Растворосмесители передвижные, объем барабана 150 л |  |  |  | маш.час | 0.96 | 1.4375 | 0.0138 | 3.59 | 1.27 | 4.56 |  | 0.06 | [17 empty] | Растворосмесители передвижные, объем барабана 150 л
| 4-100-030 | ОТм(Зтм) Средний разряд машинистов 3 |  |  |  | чел.-ч | 0.96 | 1.4375 | 0.0138 |  |  | 437.21 |  | 6.03 | [18 empty] | ОТм(Зтм) Средний разряд машинистов 3
| 4 | М |  |  |  | 12: 526.9 | [16 empty] | М
| 01.7.03.01-0001 | Вода |  |  |  | м3 | 0.83 |  | 0.0083 | 35.71 | 1.58 | 56.42 |  | 0.47 | [17 empty] | Вода
| 04.3.02.13-0108 | Смеси сухие цементно-песчаные монтажно-кладочные, крупность заполнителя не более 3,5 мм, класс В7,5 (М100), F50 |  |  |  | т | 5.61 |  | 0.0561 | 4912.95 | 1.91 | 9383.73 |  | 526.43 | [17 empty] | Смеси сухие цементно-песчаные монтажно-кладочные, крупность заполнителя не более 3,5 мм, класс В7,5 (М100), F50
Н | 05.1.07.24 | Плиты подоконные |  |  |  | 4: шт; 5: 100; 7: 1 | [19 empty] | Плиты подоконные
|  | Итого прямые затраты |  |  |  | 12: 1225 | [20 empty] | Итого прямые затраты
|  | ФОТ |  |  |  | 12: 672.52 | [21 empty] | ФОТ
| Пр/812-007.1-3 | НР Бетонные и железобетонные сборные конструкции жилых, общественных и административно-бытовых зданий промышленных предприятий |  |  |  | 4: %; 5: 117; 7: 117; 12: 786.85 | [21 empty] | НР Бетонные и железобетонные сборные конструкции жилых, общественных и административно-бытовых зданий промышленных предприятий
| Пр/774-007.1, Приказ № 774/пр от 11.12.2020 п.16 | СП Бетонные и железобетонные сборные конструкции жилых, общественных и административно-бытовых зданий промышленных предприятий |  |  |  | 4: %; 5: 80; 6: 0.85; 7: 68; 12: 457.31 | [21 empty] | СП Бетонные и железобетонные сборные конструкции жилых, общественных и административно-бытовых зданий промышленных предприятий
|  | Всего по позиции |  |  |  | 10: 246916; 12: 2469.16 | [22 empty] | Всего по позиции
199 | ГЭСН09-03-039-05 | Монтаж опорных конструкций: этажерочного типа // Монтаж детского турника |  |  |  | 4: т; 5: 0.1; 6: 1; 7: 0.1 | [14 empty] | Монтаж опорных конструкций: этажерочного типа // Монтаж детского турника
| Приказ от 04.08.2020 № 421/пр п.58б | При применении сметных норм, включенных в сборники ГЭСН (ФЕР, ТЕР), аналогичных технологическим процессам в новом строительстве, в том числе по возведению новых конструктивных элементов ОЗП=1,15; ЭМ=1,25 к расх.; ЗПМ=1,25; ТЗ=1,15; ТЗМ=1,25 | [27 empty] | При применении сметных норм, включенных в сборники ГЭСН (ФЕР, ТЕР), аналогичных технологическим процессам в новом строительстве, в том числе по возведению новых конструктивных элементов ОЗП=1,15; ЭМ=1,25 к расх.; ЗПМ=1,25; ТЗ=1,15; ТЗМ=1,25
| Приказ от 07.07.2022 № 557/пр прил.8 табл.3 п.10.1 | Производство ремонтно-строительных работ осуществляется в стесненных условиях населенных пунктов: отдельных конструктивных решений объектов капитального строительства (кроме указанных в п.п. 10.2 и 10.3), объектов капитального строительства в целом ОЗП=1,15; ЭМ=1,15 к расх.; ЗПМ=1,15; ТЗ=1,15; ТЗМ=1,15 | [27 empty] | Производство ремонтно-строительных работ осуществляется в стесненных условиях населенных пунктов: отдельных конструктивных решений объектов капитального строительства (кроме указанных в п.п. 10.2 и 10.3), объектов капитального строительства в целом ОЗП=1,15; ЭМ=1,15 к расх.; ЗПМ=1,15; ТЗ=1,15; ТЗМ=1,15
| 1 | ОТ(ЗТ) |  |  |  | 4: чел.-ч; 7: 2.2879; 12: 1101.16 | [16 empty] | ОТ(ЗТ)
| 1-100-38 | Средний разряд работы 3,8 |  |  |  | чел.-ч | 17.3 | 1.3225 | 2.2879 |  |  | 481.29 |  | 1101.16 | [17 empty] | Средний разряд работы 3,8
| 2 | ЭМ |  |  |  | 12: 490.05 | [16 empty] | ЭМ
|  | ОТм(ЗТм) |  |  |  | 4: чел.-ч; 7: 0.21131; 12: 135.14 | [16 empty] | ОТм(ЗТм)
| 91.05.02-005 | Краны козловые, грузоподъемность 32 т |  |  |  | маш.час | 0.1 | 1.4375 | 0.014375 | 1803.79 | 1.56 | 2813.91 |  | 40.45 | [17 empty] | Краны козловые, грузоподъемность 32 т
| 4-100-060 | ОТм(Зтм) Средний разряд машинистов 6 |  |  |  | чел.-ч | 0.1 | 1.4375 | 0.014375 |  |  | 661.32 |  | 9.51 | [18 empty] | ОТм(Зтм) Средний разряд машинистов 6
| 91.05.05-015 | Краны на автомобильном ходу, грузоподъемность 16 т |  |  |  | маш.час | 0.12 | 1.4375 | 0.01725 |  |  | 1981.93 |  | 34.19 | [17 empty] | Краны на автомобильном ходу, грузоподъемность 16 т
| 4-100-060 | ОТм(Зтм) Средний разряд машинистов 6 |  |  |  | чел.-ч | 0.12 | 1.4375 | 0.01725 |  |  | 661.32 |  | 11.41 | [18 empty] | ОТм(Зтм) Средний разряд машинистов 6
| 91.05.06-007 | Краны на гусеничном ходу, грузоподъемность 25 т |  |  |  | маш.час | 1.06 | 1.4375 | 0.15238 | 1703.3 | 1.43 | 2435.72 |  | 371.14 | [17 empty] | Краны на гусеничном ходу, грузоподъемность 25 т
| 4-100-060 | ОТм(Зтм) Средний разряд машинистов 6 |  |  |  | чел.-ч | 1.06 | 1.4375 | 0.15238 |  |  | 661.32 |  | 100.77 | [18 empty] | ОТм(Зтм) Средний разряд машинистов 6
| 91.06.03-062 | Лебедки электрические тяговым усилием до 31,39 кН (3,2 т) |  |  |  | маш.час | 0.86 | 1.4375 | 0.12362 | 13.44 | 1.55 | 20.83 |  | 2.58 | [17 empty] | Лебедки электрические тяговым усилием до 31,39 кН (3,2 т)
| 91.14.02-001 | Автомобили бортовые, грузоподъемность до 5 т |  |  |  | маш.час | 0.19 | 1.4375 | 0.027312 |  |  | 641.64 |  | 17.52 | [17 empty] | Автомобили бортовые, грузоподъемность до 5 т
| 4-100-040 | ОТм(Зтм) Средний разряд машинистов 4 |  |  |  | чел.-ч | 0.19 | 1.4375 | 0.027312 |  |  | 492.32 |  | 13.45 | [18 empty] | ОТм(Зтм) Средний разряд машинистов 4
| 91.17.04-042 | Аппараты для газовой сварки и резки |  |  |  | маш.час | 2.24 | 1.4375 | 0.322 | 4.35 | 1.62 | 7.05 |  | 2.27 | [17 empty] | Аппараты для газовой сварки и резки
| 91.17.04-171 | Аппараты сварочные для ручной дуговой сварки, сварочный ток до 500 А |  |  |  | маш.час | 4.45 | 1.4375 | 0.63969 | 51.1 | 0.67 | 34.24 |  | 21.9 | [17 empty] | Аппараты сварочные для ручной дуговой сварки, сварочный ток до 500 А
| 4 | М |  |  |  | 12: 686.97 | [16 empty] | М
| 01.3.02.08-0001 | Кислород газообразный технический |  |  |  | м3 | 1.95 |  | 0.195 | 114.64 | 1.09 | 124.96 |  | 24.37 | [17 empty] | Кислород газообразный технический
| 01.3.02.09-0022 | Пропан-бутан смесь техническая |  |  |  | кг | 0.59 |  | 0.059 | 41.38 | 1.66 | 68.69 |  | 4.05 | [17 empty] | Пропан-бутан смесь техническая
| 01.7.03.04-0001 | Электроэнергия |  |  |  | 4: кВт-ч; 5: 2.175; 7: 0.2175; 10: 6.42; 12: 1.4 | [17 empty] | Электроэнергия
| 01.7.11.07-0036 | Электроды сварочные для сварки низколегированных и углеродистых сталей Э46, диаметр 4 мм |  |  |  | кг | 31 |  | 3.1 | 142.68 | 1.05 | 149.81 |  | 464.41 | [17 empty] | Электроды сварочные для сварки низколегированных и углеродистых сталей Э46, диаметр 4 мм
| 01.7.15.03-0042 | Болты с гайками и шайбами строительные |  |  |  | кг | 4 |  | 0.4 | 174.93 | 1.21 | 211.67 |  | 84.67 | [17 empty] | Болты с гайками и шайбами строительные
| 01.7.15.06-0111 | Гвозди строительные |  |  |  | т | 1e-05 |  | 1e-06 | 70296.2 | 1.22 | 85761.36 |  | 0.09 | [17 empty] | Гвозди строительные
| 01.7.20.08-0071 | Канат пеньковый тросовой свивки, пропитанный, диаметр 26 мм |  |  |  | т | 0.0001 |  | 1e-05 | 231787.35 | 1.51 | 349998.9 |  | 3.5 | [17 empty] | Канат пеньковый тросовой свивки, пропитанный, диаметр 26 мм
| 07.2.07.12-0011 | Металлоконструкции зданий и сооружений с преобладанием гнутых профилей и круглых труб |  |  |  | т | 0.005 |  | 0.0005 | 105278.81 | 1.26 | 132651.3 |  | 66.33 | [17 empty] | Металлоконструкции зданий и сооружений с преобладанием гнутых профилей и круглых труб
| 08.2.02.11-0007 | Канат двойной свивки ТК, конструкции 6х19(1+6+12)+1 о.с., марка В, из оцинкованной по группе Ж проволоки, маркировочная группа 1570-1770 Н/мм2, диаметр 5,5 мм |  |  |  | 10 м | 0.0187 |  | 0.00187 | 307.84 | 1.02 | 314 |  | 0.59 | [17 empty] | Канат двойной свивки ТК, конструкции 6х19(1+6+12)+1 о.с., марка В, из оцинкованной по группе Ж проволоки, маркировочная группа 1570-1770 Н/мм2, диаметр 5,5 мм
| 08.3.03.06-0002 | Проволока горячекатаная в мотках, диаметр 6,3-6,5 мм |  |  |  | т | 3e-05 |  | 3e-06 | 60258.2 | 1.15 | 69296.93 |  | 0.21 | [17 empty] | Проволока горячекатаная в мотках, диаметр 6,3-6,5 мм
| 08.3.11.01-1106 | Швеллеры стальные горячекатаные, марки стали Ст3пс, Ст3сп, № 40У, № 40П |  |  |  | т | 0.00194 |  | 0.000194 | 136760 | 0.96 | 131289.6 |  | 25.47 | [17 empty] | Швеллеры стальные горячекатаные, марки стали Ст3пс, Ст3сп, № 40У, № 40П
| 11.1.03.01-0061 | Бруски обрезные хвойных пород (ель, сосна), естественной влажности, длина 2-6,5 м, ширина 20-90 мм, толщина 20-90 мм, сорт I |  |  |  | м3 | 0.00103 |  | 0.000103 | 16496.03 | 0.99 | 16331.07 |  | 1.68 | [17 empty] | Бруски обрезные хвойных пород (ель, сосна), естественной влажности, длина 2-6,5 м, ширина 20-90 мм, толщина 20-90 мм, сорт I
| 14.4.01.01-0003 | Грунтовка ГФ-021 |  |  |  | т | 0.00031 |  | 3.1e-05 | 51280.15 | 1.69 | 86663.45 |  | 2.69 | [17 empty] | Грунтовка ГФ-021
| 14.5.09.07-0030 | Растворитель Р-4 |  |  |  | т | 0.0006 |  | 6e-05 | 98526.45 | 1.27 | 125128.59 |  | 7.51 | [17 empty] | Растворитель Р-4
Н | 07.2.07.11 | Конструкции стальные |  |  |  | 4: т; 5: 1; 7: 0.1 | [19 empty] | Конструкции стальные
|  | Итого прямые затраты |  |  |  | 12: 2413.32 | [20 empty] | Итого прямые затраты
|  | ФОТ |  |  |  | 12: 1236.3 | [21 empty] | ФОТ
| Пр/812-009.0-3 | НР Строительные металлические конструкции |  |  |  | 4: %; 5: 94; 7: 94; 12: 1162.12 | [21 empty] | НР Строительные металлические конструкции
| Пр/774-009.0, Приказ № 774/пр от 11.12.2020 п.16 | СП Строительные металлические конструкции |  |  |  | 4: %; 5: 62; 6: 0.85; 7: 52.7; 12: 651.53 | [21 empty] | СП Строительные металлические конструкции
|  | Всего по позиции |  |  |  | 10: 42269.7; 12: 4226.97 | [22 empty] | Всего по позиции
|  | Итоги по разделу 9 Восстановление благоустройства : | [35 empty] | Итоги по разделу 9 Восстановление благоустройства :
|  | Итого прямые затраты (справочно) |  |  |  | 12: 4421915.47 | [24 empty] | Итого прямые затраты (справочно)
|  | в том числе: | [36 empty] | в том числе:
|  | Оплата труда рабочих |  |  |  | 12: 455299.65 | [24 empty] | Оплата труда рабочих
|  | Эксплуатация машин |  |  |  | 12: 320034.13 | [24 empty] | Эксплуатация машин
|  | Оплата труда машинистов (Отм) |  |  |  | 12: 82053.67 | [24 empty] | Оплата труда машинистов (Отм)
|  | Материалы |  |  |  | 12: 3555173.87 | [24 empty] | Материалы
|  | Перевозка |  |  |  | 12: 9354.15 | [24 empty] | Перевозка
|  | Строительные работы |  |  |  | 12: 5511740.92 | [24 empty] | Строительные работы
|  | Строительные работы |  |  |  | 12: 5502386.77 | [24 empty] | Строительные работы
|  | в том числе: | [36 empty] | в том числе:
|  | оплата труда |  |  |  | 12: 455299.65 | [24 empty] | оплата труда
|  | эксплуатация машин и механизмов |  |  |  | 12: 320034.13 | [24 empty] | эксплуатация машин и механизмов
|  | оплата труда машинистов (Отм) |  |  |  | 12: 82053.67 | [24 empty] | оплата труда машинистов (Отм)
|  | материалы |  |  |  | 12: 3555173.87 | [24 empty] | материалы
|  | накладные расходы |  |  |  | 12: 662550.55 | [24 empty] | накладные расходы
|  | сметная прибыль |  |  |  | 12: 427274.9 | [24 empty] | сметная прибыль
|  | Перевозка |  |  |  | 12: 9354.15 | [24 empty] | Перевозка
|  | Итого ФОТ (справочно) |  |  |  | 12: 537353.32 | [24 empty] | Итого ФОТ (справочно)
|  | Итого накладные расходы (справочно) |  |  |  | 12: 662550.55 | [24 empty] | Итого накладные расходы (справочно)
|  | Итого сметная прибыль (справочно) |  |  |  | 12: 427274.9 | [24 empty] | Итого сметная прибыль (справочно)
|  | Итого по разделу 9 Восстановление благоустройства |  |  |  | 12: 5511740.92 | [25 empty] | Итого по разделу 9 Восстановление благоустройства
|  | Справочно | [38 empty] | Справочно
|  | материальные ресурсы, отсутствующие в ФРСН |  |  |  | 12: 1045602 | [28 empty] | материальные ресурсы, отсутствующие в ФРСН
|  | затраты труда рабочих |  |  |  | 7: 985.3409 | [27 empty] | затраты труда рабочих
|  | затраты труда машинистов |  |  |  | 7: 136.3286 | [27 empty] | затраты труда машинистов
|  | Итоги по смете: | [41 empty] | Итоги по смете:
|  | Всего прямые затраты (справочно) |  |  |  | 12: 22451231.94 | [30 empty] | Всего прямые затраты (справочно)
|  | в том числе: | [42 empty] | в том числе:
|  | Оплата труда рабочих |  |  |  | 12: 2652787.28 | [30 empty] | Оплата труда рабочих
|  | Эксплуатация машин |  |  |  | 12: 1448355.72 | [30 empty] | Эксплуатация машин
|  | Оплата труда машинистов (Отм) |  |  |  | 12: 579336.74 | [30 empty] | Оплата труда машинистов (Отм)
|  | Материалы |  |  |  | 12: 16547229.59 | [30 empty] | Материалы
|  | Перевозка |  |  |  | 12: 1223522.61 | [30 empty] | Перевозка
|  | Строительные работы |  |  |  | 12: 28156431.89 | [30 empty] | Строительные работы
|  | Строительные работы |  |  |  | 12: 26932909.28 | [30 empty] | Строительные работы
|  | в том числе: | [42 empty] | в том числе:
|  | оплата труда |  |  |  | 12: 2652787.28 | [30 empty] | оплата труда
|  | эксплуатация машин и механизмов |  |  |  | 12: 1448355.72 | [30 empty] | эксплуатация машин и механизмов
|  | оплата труда машинистов (Отм) |  |  |  | 12: 579336.74 | [30 empty] | оплата труда машинистов (Отм)
|  | материалы |  |  |  | 12: 16547229.59 | [30 empty] | материалы
|  | накладные расходы |  |  |  | 12: 3643245.03 | [30 empty] | накладные расходы
|  | сметная прибыль |  |  |  | 12: 2061954.92 | [30 empty] | сметная прибыль
|  | Перевозка |  |  |  | 12: 1223522.61 | [30 empty] | Перевозка
|  | Всего ФОТ (справочно) |  |  |  | 12: 3232124.02 | [30 empty] | Всего ФОТ (справочно)
|  | Всего накладные расходы (справочно) |  |  |  | 12: 3643245.03 | [30 empty] | Всего накладные расходы (справочно)
|  | Всего сметная прибыль (справочно) |  |  |  | 12: 2061954.92 | [30 empty] | Всего сметная прибыль (справочно)
|  | ВСЕГО по смете |  |  |  | 12: 28156431.89 | [31 empty] | ВСЕГО по смете
|  | Справочно | [44 empty] | Справочно
|  | материальные ресурсы, отсутствующие в ФРСН |  |  |  | 12: 9043901.12 | [33 empty] | материальные ресурсы, отсутствующие в ФРСН
|  | затраты труда рабочих |  |  |  | 7: 5733.2818 | [34 empty] | затраты труда рабочих
|  | затраты труда машинистов |  |  |  | 7: 1004.3096 | [34 empty] | затраты труда машинистов
| Составил: |  |  |  |  | 5: (Шевченко В.Е.) | [35 empty] | (Шевченко В.Е.)
[должность, подпись (инициалы, фамилия)]
| Проверил: |  |  |  |  | 5: (А.С. Кобзаренко) | [36 empty] | (А.С. Кобзаренко)
[должность, подпись (инициалы, фамилия)]
1. Зарегистрирован Министерством юстиции Российской Федерации 10 сентября 2019 г., регистрационный № 55869), с изменениями, внесенными приказом Министерства строительства и жилищно-коммунального хозяйства Российской Федерации от 20 февраля 2021 г. № 79/пр (зарегистрирован Министерством юстиции Российской Федерации 9 августа 2021 г., регистрационный № 64577)
² Под прочими затратами понимаются затраты, учитываемые в соответствии с пунктом 184 Методики.
³ Под прочими работами понимаются затраты, учитываемые в соответствии с пунктами 122-128 Методики.

## СР-1
Утверждаю:
Генеральный директор АО "УТС"
А.В. Лоцманов
ф.и.о, должность
Сметный расчет № СР-1
Затраты на утилизацию строительного мусора и отходов
Объект: «Капитальный ремонт наружных сетей теплоснабжения ж/д в квартале 30 (ул. Энгельса, 3)»
№ п/п | Наименование | Ед.изм. | Количество | Вес единицы, тн | Вес итого, тн | Примечание
1 | Утилизация строительного мусора по смете ЛС 02-01-01
1.1 | Демонтаж ж/б колодцев | м3 | 39.57 | 2.4 | 94.968 | класс груза I, отходы IV класса опасности
1.2 | Демонтаж чугунного люка типа Т | шт | 10 | 0.12 | 1.2 | класс груза I, отходы IV класса опасности
1.3 | Демонтаж фланцев Ду 200 мм | шт | 8 | 0.0126 | 0.1008 | класс груза I, отходы V класса опасности
1.4 | Демонтаж заглушки Ду 200 мм | кг | 4 | 0.0225 | 0.09 | класс груза I, отходы V класса опасности
1.5 | Демонтаж фланцев Ду 150 мм | шт | 16 | 0.0109 | 0.1744 | класс груза I, отходы V класса опасности
1.6 | Демонтаж шаровых кранов Ду 200 мм | шт | 2 | 0.0509 | 0.1018 | класс груза I, отходы V класса опасности
1.7 | Демонтаж шаровых кранов Ду 150 мм | шт | 8 | 0.0339 | 0.2712 | класс груза I, отходы V класса опасности
1.8 | Демонтаж шаровых кранов Ду 80 мм | шт | 2 | 0.005 | 0.01 | класс груза I, отходы V класса опасности
1.9 | Демонтаж шаровых кранов Ду 50 мм | шт | 8 | 0.0025 | 0.02 | класс груза I, отходы V класса опасности
1.10 | Демонтаж шаровых кранов Ду 25 мм | шт | 2 | 0.0011 | 0.0022 | класс груза I, отходы V класса опасности
1.11 | Демонтаж отводов 90 Ду 219 мм | шт | 3 | 0.017 | 0.051 | класс груза I, отходы V класса опасности
1.12 | Демонтаж отводов 90 Ду 159 мм | шт | 10 | 0.0067 | 0.067 | класс груза I, отходы V класса опасности
1.13 | Демонтаж тройников Ду 219 х 219 мм | шт | 2 | 0.029 | 0.058 | класс груза I, отходы V класса опасности
1.14 | Демонтаж тройников Ду 219 х 159 мм | шт | 4 | 0.03 | 0.12 | класс груза I, отходы V класса опасности
1.15 | Демонтаж труб в колодцах Ду 219 мм | м | 15.2 | 0.0366 | 0.55632 | класс груза I, отходы IV класса опасности
1.16 | Демонтаж труб в колодцах Ду 159 мм | м | 9.1 | 0.01899 | 0.17281 | класс груза I, отходы IV класса опасности
1.17 | Демонтаж труб в колодцах Ду 108 мм | м | 3 | 0.01026 | 0.03078 | класс груза I, отходы IV класса опасности
1.18 | Демонтаж труб в колодцах Ду 76 мм | м | 0.2 | 0.00626 | 0.001252 | класс груза I, отходы IV класса опасности
1.19 | Демонтаж труб в колодцах Ду 57 мм | м | 1 | 0.00462 | 0.00462 | класс груза I, отходы IV класса опасности
1.20 | Демонтаж труб в колодцах Ду 25 мм | м | 1 | 0.00139 | 0.00139 | класс груза I, отходы IV класса опасности
1.21 | Демонтаж труб, проложенных подземно Ст. д= 219 мм в ППУ | м | 209 | 0.04384 | 9.1626 | класс груза I, отходы IV класса опасности
1.22 | Демонтаж труб, проложенных подземно Ст. д= 159 мм в ППУ | м | 154 | 0.02547 | 3.9224 | класс груза I, отходы IV класса опасности
1.23 | Демонтаж отводов Ду 219 мм в ППУ | шт | 6 | 0.0753 | 0.4518 | класс груза I, отходы IV класса опасности
1.24 | Демонтаж отводов Ду 159 мм в ППУ | шт | 6 | 0.0441 | 0.2646 | класс груза I, отходы IV класса опасности
1.25 | Демонтаж сильфонных компенсаторов Ду 200 мм | шт | 4 | 0.16 | 0.64 | класс груза I, отходы V класса опасности
1.26 | Демонтаж сильфонных компенсаторов Ду 150 мм | шт | 2 | 0.09 | 0.18 | класс груза I, отходы V класса опасности
1.27 | Демонтаж лотков | м3 | 59.85 | 2.4 | 143.64 | класс груза I, отходы IV класса опасности
1.28 | Демонтаж ж/б неподвижных опор | м3 | 2.68 | 2.4 | 6.432 | класс груза I, отходы V класса опасности
1.29 | Демонтаж асфальтобетонного покрытия фрезами | м3 | 54.68 | 2.44 | 133.4192 | класс груза I, отходы IV класса опасности
1.30 | Демонтаж брусчатки | м3 | 32.16 | 2.44 | 78.4704 | класс груза I, отходы V класса опасности
1.31 | Демонтаж щебеночного слоя основания | м3 | 123.39 | 0.0014 | 0.17275 | класс груза I, отходы V класса опасности
1.32 | Демонтаж песчаного основания | м3 | 82.26 | 0.0018 | 0.14807 | класс груза I, отходы V класса опасности
1.33 | Демонтаж бордюрного камня | м | 219 | 0.095 | 20.805 | класс груза I, отходы IV класса опасности
| Итого строительного мусора | тн |  |  | 495.7103
| IV класс отходов. Постановление Прльств РФ №913 от 13.09.2016г. (с изменениями, внесенными Постановлением Правительства РФ №437 от 20.03.2023г.); тариф - 663,2*1,26=835,63 руб. | руб |  |  | 341439.8293
| V класс отходов. Постановление Прльств РФ №913 от 13.09.2016г. (с изменениями, внесенными Постановлением Правительства РФ №437 от 20.03.2023г.); тариф - 17,3*1,26=21,80 руб. | руб |  |  | 1897.0276
| ВСЕГО |  |  |  | 343336.8569
Составил ________________________В.Е. Шевченко